## Casos
id | cfg_ref_especie | cfg_ref_classe | cfg_ref_base | cfg_ref_vao_m | Comprimento das longarinas (cm) | Largura da pista disponível para longarinas (cm) | ['Circular'] | Tipo de seção do tabuleiro | Carga permanente atuante no tabuleiro (kN/m²) excluso peso próprio (kPa) | Carga por roda (kN) (kN) | Carga de multidão (kN/m²) (kPa) | Distância entre eixos (m) do veículo tipo (m) | Classe de carregamento | Classe de madeira | Classe de umidade | γg - Carga permanente | γq - Carga variável | γwc - Cisalhamento | γwf - Flexão | ψ2 | Coeficiente para fluência Tabela 20 NBR 7190 | Percentual de robustez | Densidade da madeira (kg/m³) da longarina (kg/m³) | Resistência característica à flexão (MPa) da longarina (MPa) | Resistência característica ao cisalhamento (MPa) da longarina (MPa) | Módulo de elasticidade à flexão (GPa) da longarina (GPa) | Densidade da madeira (kg/m³) do tabuleiro (kg/m³) | Resistência característica à flexão (MPa) do tabuleiro (MPa) | cfg_d_min | cfg_d_max | cfg_bw_min | cfg_bw_max | cfg_h_min | cfg_h_max | cfg_esp_long_min | cfg_esp_long_max | cfg_esp_tab_min | cfg_esp_tab_max | cfg_pop_size | cfg_n_gen | cfg_n_checagens | cfg_sobol | cfg_sobol_n_samples | cfg_ativo | cfg_subdiretorio
E01_L03_esp | Angelim-amargoso | D40 | esp | 3 | 300 | 450 | Circular | Retangular | 0.1 | 40 | 4 | 1.5 | curta duração | madeira natural | 3 | 1.3 | 1.5 | 1.8 | 1.4 | 0.3 | 0.8 | 5 | 772 | 62.3 | 8.64 | 14.947 | 772 | 62.3 | 30 | 150 | 5 | 60 | 5 | 60 | 30 | 200 | 2 | 5 | 50 | 300 | 30 | FALSE | 20000 | TRUE
E01_L03_cls | Angelim-amargoso | D40 | cls | 3 | 300 | 450 | Circular | Retangular | 0.1 | 40 | 4 | 1.5 | curta duração | madeira natural | 3 | 1.3 | 1.5 | 1.8 | 1.4 | 0.3 | 0.8 | 5 | 750 | 40 | 6 | 14.5 | 750 | 40 | 30 | 150 | 5 | 60 | 5 | 60 | 30 | 200 | 2 | 5 | 50 | 300 | 30 | FALSE | 20000 | TRUE
E01_L05_esp | Angelim-amargoso | D40 | esp | 5 | 500 | 450 | Circular | Retangular | 0.1 | 40 | 4 | 1.5 | curta duração | madeira natural | 3 | 1.3 | 1.5 | 1.8 | 1.4 | 0.3 | 0.8 | 5 | 772 | 62.3 | 8.64 | 14.947 | 772 | 62.3 | 30 | 150 | 5 | 60 | 5 | 60 | 30 | 200 | 2 | 5 | 50 | 300 | 30 | FALSE | 20000 | TRUE
E01_L05_cls | Angelim-amargoso | D40 | cls | 5 | 500 | 450 | Circular | Retangular | 0.1 | 40 | 4 | 1.5 | curta duração | madeira natural | 3 | 1.3 | 1.5 | 1.8 | 1.4 | 0.3 | 0.8 | 5 | 750 | 40 | 6 | 14.5 | 750 | 40 | 30 | 150 | 5 | 60 | 5 | 60 | 30 | 200 | 2 | 5 | 50 | 300 | 30 | FALSE | 20000 | TRUE
E01_L08_esp | Angelim-amargoso | D40 | esp | 8 | 800 | 450 | Circular | Retangular | 0.1 | 40 | 4 | 1.5 | curta duração | madeira natural | 3 | 1.3 | 1.5 | 1.8 | 1.4 | 0.3 | 0.8 | 5 | 772 | 62.3 | 8.64 | 14.947 | 772 | 62.3 | 30 | 150 | 5 | 60 | 5 | 60 | 30 | 200 | 2 | 5 | 50 | 300 | 30 | FALSE | 20000 | TRUE
E01_L08_cls | Angelim-amargoso | D40 | cls | 8 | 800 | 450 | Circular | Retangular | 0.1 | 40 | 4 | 1.5 | curta duração | madeira natural | 3 | 1.3 | 1.5 | 1.8 | 1.4 | 0.3 | 0.8 | 5 | 750 | 40 | 6 | 14.5 | 750 | 40 | 30 | 150 | 5 | 60 | 5 | 60 | 30 | 200 | 2 | 5 | 50 | 300 | 30 | FALSE | 20000 | TRUE
E01_L10_esp | Angelim-amargoso | D40 | esp | 10 | 1000 | 450 | Circular | Retangular | 0.1 | 40 | 4 | 1.5 | curta duração | madeira natural | 3 | 1.3 | 1.5 | 1.8 | 1.4 | 0.3 | 0.8 | 5 | 772 | 62.3 | 8.64 | 14.947 | 772 | 62.3 | 30 | 150 | 5 | 60 | 5 | 60 | 30 | 200 | 2 | 5 | 50 | 300 | 30 | FALSE | 20000 | TRUE
E01_L10_cls | Angelim-amargoso | D40 | cls | 10 | 1000 | 450 | Circular | Retangular | 0.1 | 40 | 4 | 1.5 | curta duração | madeira natural | 3 | 1.3 | 1.5 | 1.8 | 1.4 | 0.3 | 0.8 | 5 | 750 | 40 | 6 | 14.5 | 750 | 40 | 30 | 150 | 5 | 60 | 5 | 60 | 30 | 200 | 2 | 5 | 50 | 300 | 30 | FALSE | 20000 | TRUE
E02_L03_esp | Angelim-araroba | D30 | esp | 3 | 300 | 450 | Circular | Retangular | 0.1 | 40 | 4 | 1.5 | curta duração | madeira natural | 3 | 1.3 | 1.5 | 1.8 | 1.4 | 0.3 | 0.8 | 5 | 674 | 52.5 | 6.48 | 11.457 | 674 | 52.5 | 30 | 150 | 5 | 60 | 5 | 60 | 30 | 200 | 2 | 5 | 50 | 300 | 30 | FALSE | 20000 | TRUE
E02_L03_cls | Angelim-araroba | D30 | cls | 3 | 300 | 450 | Circular | Retangular | 0.1 | 40 | 4 | 1.5 | curta duração | madeira natural | 3 | 1.3 | 1.5 | 1.8 | 1.4 | 0.3 | 0.8 | 5 | 625 | 30 | 5 | 12 | 625 | 30 | 30 | 150 | 5 | 60 | 5 | 60 | 30 | 200 | 2 | 5 | 50 | 300 | 30 | FALSE | 20000 | TRUE
E02_L05_esp | Angelim-araroba | D30 | esp | 5 | 500 | 450 | Circular | Retangular | 0.1 | 40 | 4 | 1.5 | curta duração | madeira natural | 3 | 1.3 | 1.5 | 1.8 | 1.4 | 0.3 | 0.8 | 5 | 674 | 52.5 | 6.48 | 11.457 | 674 | 52.5 | 30 | 150 | 5 | 60 | 5 | 60 | 30 | 200 | 2 | 5 | 50 | 300 | 30 | FALSE | 20000 | TRUE
E02_L05_cls | Angelim-araroba | D30 | cls | 5 | 500 | 450 | Circular | Retangular | 0.1 | 40 | 4 | 1.5 | curta duração | madeira natural | 3 | 1.3 | 1.5 | 1.8 | 1.4 | 0.3 | 0.8 | 5 | 625 | 30 | 5 | 12 | 625 | 30 | 30 | 150 | 5 | 60 | 5 | 60 | 30 | 200 | 2 | 5 | 50 | 300 | 30 | FALSE | 20000 | TRUE
E02_L08_esp | Angelim-araroba | D30 | esp | 8 | 800 | 450 | Circular | Retangular | 0.1 | 40 | 4 | 1.5 | curta duração | madeira natural | 3 | 1.3 | 1.5 | 1.8 | 1.4 | 0.3 | 0.8 | 5 | 674 | 52.5 | 6.48 | 11.457 | 674 | 52.5 | 30 | 150 | 5 | 60 | 5 | 60 | 30 | 200 | 2 | 5 | 50 | 300 | 30 | FALSE | 20000 | TRUE
E02_L08_cls | Angelim-araroba | D30 | cls | 8 | 800 | 450 | Circular | Retangular | 0.1 | 40 | 4 | 1.5 | curta duração | madeira natural | 3 | 1.3 | 1.5 | 1.8 | 1.4 | 0.3 | 0.8 | 5 | 625 | 30 | 5 | 12 | 625 | 30 | 30 | 150 | 5 | 60 | 5 | 60 | 30 | 200 | 2 | 5 | 50 | 300 | 30 | FALSE | 20000 | TRUE
E02_L10_esp | Angelim-araroba | D30 | esp | 10 | 1000 | 450 | Circular | Retangular | 0.1 | 40 | 4 | 1.5 | curta duração | madeira natural | 3 | 1.3 | 1.5 | 1.8 | 1.4 | 0.3 | 0.8 | 5 | 674 | 52.5 | 6.48 | 11.457 | 674 | 52.5 | 30 | 150 | 5 | 60 | 5 | 60 | 30 | 200 | 2 | 5 | 50 | 300 | 30 | FALSE | 20000 | TRUE
E02_L10_cls | Angelim-araroba | D30 | cls | 10 | 1000 | 450 | Circular | Retangular | 0.1 | 40 | 4 | 1.5 | curta duração | madeira natural | 3 | 1.3 | 1.5 | 1.8 | 1.4 | 0.3 | 0.8 | 5 | 625 | 30 | 5 | 12 | 625 | 30 | 30 | 150 | 5 | 60 | 5 | 60 | 30 | 200 | 2 | 5 | 50 | 300 | 30 | FALSE | 20000 | TRUE
E03_L03_esp | Angelim-ferro | D50 | esp | 3 | 300 | 450 | Circular | Retangular | 0.1 | 40 | 4 | 1.5 | curta duração | madeira natural | 3 | 1.3 | 1.5 | 1.8 | 1.4 | 0.3 | 0.8 | 5 | 1163 | 93.8 | 10.48 | 19.938 | 1163 | 93.8 | 30 | 150 | 5 | 60 | 5 | 60 | 30 | 200 | 2 | 5 | 50 | 300 | 30 | FALSE | 20000 | TRUE
E03_L03_cls | Angelim-ferro | D50 | cls | 3 | 300 | 450 | Circular | Retangular | 0.1 | 40 | 4 | 1.5 | curta duração | madeira natural | 3 | 1.3 | 1.5 | 1.8 | 1.4 | 0.3 | 0.8 | 5 | 850 | 50 | 7 | 16.5 | 850 | 50 | 30 | 150 | 5 | 60 | 5 | 60 | 30 | 200 | 2 | 5 | 50 | 300 | 30 | FALSE | 20000 | TRUE
E03_L05_esp | Angelim-ferro | D50 | esp | 5 | 500 | 450 | Circular | Retangular | 0.1 | 40 | 4 | 1.5 | curta duração | madeira natural | 3 | 1.3 | 1.5 | 1.8 | 1.4 | 0.3 | 0.8 | 5 | 1163 | 93.8 | 10.48 | 19.938 | 1163 | 93.8 | 30 | 150 | 5 | 60 | 5 | 60 | 30 | 200 | 2 | 5 | 50 | 300 | 30 | FALSE | 20000 | TRUE
E03_L05_cls | Angelim-ferro | D50 | cls | 5 | 500 | 450 | Circular | Retangular | 0.1 | 40 | 4 | 1.5 | curta duração | madeira natural | 3 | 1.3 | 1.5 | 1.8 | 1.4 | 0.3 | 0.8 | 5 | 850 | 50 | 7 | 16.5 | 850 | 50 | 30 | 150 | 5 | 60 | 5 | 60 | 30 | 200 | 2 | 5 | 50 | 300 | 30 | FALSE | 20000 | TRUE
E03_L08_esp | Angelim-ferro | D50 | esp | 8 | 800 | 450 | Circular | Retangular | 0.1 | 40 | 4 | 1.5 | curta duração | madeira natural | 3 | 1.3 | 1.5 | 1.8 | 1.4 | 0.3 | 0.8 | 5 | 1163 | 93.8 | 10.48 | 19.938 | 1163 | 93.8 | 30 | 150 | 5 | 60 | 5 | 60 | 30 | 200 | 2 | 5 | 50 | 300 | 30 | FALSE | 20000 | TRUE
E03_L08_cls | Angelim-ferro | D50 | cls | 8 | 800 | 450 | Circular | Retangular | 0.1 | 40 | 4 | 1.5 | curta duração | madeira natural | 3 | 1.3 | 1.5 | 1.8 | 1.4 | 0.3 | 0.8 | 5 | 850 | 50 | 7 | 16.5 | 850 | 50 | 30 | 150 | 5 | 60 | 5 | 60 | 30 | 200 | 2 | 5 | 50 | 300 | 30 | FALSE | 20000 | TRUE
E03_L10_esp | Angelim-ferro | D50 | esp | 10 | 1000 | 450 | Circular | Retangular | 0.1 | 40 | 4 | 1.5 | curta duração | madeira natural | 3 | 1.3 | 1.5 | 1.8 | 1.4 | 0.3 | 0.8 | 5 | 1163 | 93.8 | 10.48 | 19.938 | 1163 | 93.8 | 30 | 150 | 5 | 60 | 5 | 60 | 30 | 200 | 2 | 5 | 50 | 300 | 30 | FALSE | 20000 | TRUE
E03_L10_cls | Angelim-ferro | D50 | cls | 10 | 1000 | 450 | Circular | Retangular | 0.1 | 40 | 4 | 1.5 | curta duração | madeira natural | 3 | 1.3 | 1.5 | 1.8 | 1.4 | 0.3 | 0.8 | 5 | 850 | 50 | 7 | 16.5 | 850 | 50 | 30 | 150 | 5 | 60 | 5 | 60 | 30 | 200 | 2 | 5 | 50 | 300 | 30 | FALSE | 20000 | TRUE
E04_L03_esp | Angelim-pedra-verdadeiro | D50 | esp | 3 | 300 | 450 | Circular | Retangular | 0.1 | 40 | 4 | 1.5 | curta duração | madeira natural | 3 | 1.3 | 1.5 | 1.8 | 1.4 | 0.3 | 0.8 | 5 | 1131 | 77 | 10.21 | 15.215 | 1131 | 77 | 30 | 150 | 5 | 60 | 5 | 60 | 30 | 200 | 2 | 5 | 50 | 300 | 30 | FALSE | 20000 | TRUE
E04_L03_cls | Angelim-pedra-verdadeiro | D50 | cls | 3 | 300 | 450 | Circular | Retangular | 0.1 | 40 | 4 | 1.5 | curta duração | madeira natural | 3 | 1.3 | 1.5 | 1.8 | 1.4 | 0.3 | 0.8 | 5 | 850 | 50 | 7 | 16.5 | 850 | 50 | 30 | 150 | 5 | 60 | 5 | 60 | 30 | 200 | 2 | 5 | 50 | 300 | 30 | FALSE | 20000 | TRUE
E04_L05_esp | Angelim-pedra-verdadeiro | D50 | esp | 5 | 500 | 450 | Circular | Retangular | 0.1 | 40 | 4 | 1.5 | curta duração | madeira natural | 3 | 1.3 | 1.5 | 1.8 | 1.4 | 0.3 | 0.8 | 5 | 1131 | 77 | 10.21 | 15.215 | 1131 | 77 | 30 | 150 | 5 | 60 | 5 | 60 | 30 | 200 | 2 | 5 | 50 | 300 | 30 | FALSE | 20000 | TRUE
E04_L05_cls | Angelim-pedra-verdadeiro | D50 | cls | 5 | 500 | 450 | Circular | Retangular | 0.1 | 40 | 4 | 1.5 | curta duração | madeira natural | 3 | 1.3 | 1.5 | 1.8 | 1.4 | 0.3 | 0.8 | 5 | 850 | 50 | 7 | 16.5 | 850 | 50 | 30 | 150 | 5 | 60 | 5 | 60 | 30 | 200 | 2 | 5 | 50 | 300 | 30 | FALSE | 20000 | TRUE
E04_L08_esp | Angelim-pedra-verdadeiro | D50 | esp | 8 | 800 | 450 | Circular | Retangular | 0.1 | 40 | 4 | 1.5 | curta duração | madeira natural | 3 | 1.3 | 1.5 | 1.8 | 1.4 | 0.3 | 0.8 | 5 | 1131 | 77 | 10.21 | 15.215 | 1131 | 77 | 30 | 150 | 5 | 60 | 5 | 60 | 30 | 200 | 2 | 5 | 50 | 300 | 30 | FALSE | 20000 | TRUE
E04_L08_cls | Angelim-pedra-verdadeiro | D50 | cls | 8 | 800 | 450 | Circular | Retangular | 0.1 | 40 | 4 | 1.5 | curta duração | madeira natural | 3 | 1.3 | 1.5 | 1.8 | 1.4 | 0.3 | 0.8 | 5 | 850 | 50 | 7 | 16.5 | 850 | 50 | 30 | 150 | 5 | 60 | 5 | 60 | 30 | 200 | 2 | 5 | 50 | 300 | 30 | FALSE | 20000 | TRUE
E04_L10_esp | Angelim-pedra-verdadeiro | D50 | esp | 10 | 1000 | 450 | Circular | Retangular | 0.1 | 40 | 4 | 1.5 | curta duração | madeira natural | 3 | 1.3 | 1.5 | 1.8 | 1.4 | 0.3 | 0.8 | 5 | 1131 | 77 | 10.21 | 15.215 | 1131 | 77 | 30 | 150 | 5 | 60 | 5 | 60 | 30 | 200 | 2 | 5 | 50 | 300 | 30 | FALSE | 20000 | TRUE
E04_L10_cls | Angelim-pedra-verdadeiro | D50 | cls | 10 | 1000 | 450 | Circular | Retangular | 0.1 | 40 | 4 | 1.5 | curta duração | madeira natural | 3 | 1.3 | 1.5 | 1.8 | 1.4 | 0.3 | 0.8 | 5 | 850 | 50 | 7 | 16.5 | 850 | 50 | 30 | 150 | 5 | 60 | 5 | 60 | 30 | 200 | 2 | 5 | 50 | 300 | 30 | FALSE | 20000 | TRUE
E05_L03_esp | Angelim-pedra | D40 | esp | 3 | 300 | 450 | Circular | Retangular | 0.1 | 40 | 4 | 1.5 | curta duração | madeira natural | 3 | 1.3 | 1.5 | 1.8 | 1.4 | 0.3 | 0.8 | 5 | 663 | 58.8 | 7.18 | 10.755 | 663 | 58.8 | 30 | 150 | 5 | 60 | 5 | 60 | 30 | 200 | 2 | 5 | 50 | 300 | 30 | FALSE | 20000 | TRUE
E05_L03_cls | Angelim-pedra | D40 | cls | 3 | 300 | 450 | Circular | Retangular | 0.1 | 40 | 4 | 1.5 | curta duração | madeira natural | 3 | 1.3 | 1.5 | 1.8 | 1.4 | 0.3 | 0.8 | 5 | 750 | 40 | 6 | 14.5 | 750 | 40 | 30 | 150 | 5 | 60 | 5 | 60 | 30 | 200 | 2 | 5 | 50 | 300 | 30 | FALSE | 20000 | TRUE
E05_L05_esp | Angelim-pedra | D40 | esp | 5 | 500 | 450 | Circular | Retangular | 0.1 | 40 | 4 | 1.5 | curta duração | madeira natural | 3 | 1.3 | 1.5 | 1.8 | 1.4 | 0.3 | 0.8 | 5 | 663 | 58.8 | 7.18 | 10.755 | 663 | 58.8 | 30 | 150 | 5 | 60 | 5 | 60 | 30 | 200 | 2 | 5 | 50 | 300 | 30 | FALSE | 20000 | TRUE
E05_L05_cls | Angelim-pedra | D40 | cls | 5 | 500 | 450 | Circular | Retangular | 0.1 | 40 | 4 | 1.5 | curta duração | madeira natural | 3 | 1.3 | 1.5 | 1.8 | 1.4 | 0.3 | 0.8 | 5 | 750 | 40 | 6 | 14.5 | 750 | 40 | 30 | 150 | 5 | 60 | 5 | 60 | 30 | 200 | 2 | 5 | 50 | 300 | 30 | FALSE | 20000 | TRUE
E05_L08_esp | Angelim-pedra | D40 | esp | 8 | 800 | 450 | Circular | Retangular | 0.1 | 40 | 4 | 1.5 | curta duração | madeira natural | 3 | 1.3 | 1.5 | 1.8 | 1.4 | 0.3 | 0.8 | 5 | 663 | 58.8 | 7.18 | 10.755 | 663 | 58.8 | 30 | 150 | 5 | 60 | 5 | 60 | 30 | 200 | 2 | 5 | 50 | 300 | 30 | FALSE | 20000 | TRUE
E05_L08_cls | Angelim-pedra | D40 | cls | 8 | 800 | 450 | Circular | Retangular | 0.1 | 40 | 4 | 1.5 | curta duração | madeira natural | 3 | 1.3 | 1.5 | 1.8 | 1.4 | 0.3 | 0.8 | 5 | 750 | 40 | 6 | 14.5 | 750 | 40 | 30 | 150 | 5 | 60 | 5 | 60 | 30 | 200 | 2 | 5 | 50 | 300 | 30 | FALSE | 20000 | TRUE
E05_L10_esp | Angelim-pedra | D40 | esp | 10 | 1000 | 450 | Circular | Retangular | 0.1 | 40 | 4 | 1.5 | curta duração | madeira natural | 3 | 1.3 | 1.5 | 1.8 | 1.4 | 0.3 | 0.8 | 5 | 663 | 58.8 | 7.18 | 10.755 | 663 | 58.8 | 30 | 150 | 5 | 60 | 5 | 60 | 30 | 200 | 2 | 5 | 50 | 300 | 30 | FALSE | 20000 | TRUE
E05_L10_cls | Angelim-pedra | D40 | cls | 10 | 1000 | 450 | Circular | Retangular | 0.1 | 40 | 4 | 1.5 | curta duração | madeira natural | 3 | 1.3 | 1.5 | 1.8 | 1.4 | 0.3 | 0.8 | 5 | 750 | 40 | 6 | 14.5 | 750 | 40 | 30 | 150 | 5 | 60 | 5 | 60 | 30 | 200 | 2 | 5 | 50 | 300 | 30 | FALSE | 20000 | TRUE
E06_L03_esp | Angelim-saia | D40 | esp | 3 | 300 | 450 | Circular | Retangular | 0.1 | 40 | 4 | 1.5 | curta duração | madeira natural | 3 | 1.3 | 1.5 | 1.8 | 1.4 | 0.3 | 0.8 | 5 | 764 | 77 | 7.88 | 17.561 | 764 | 77 | 30 | 150 | 5 | 60 | 5 | 60 | 30 | 200 | 2 | 5 | 50 | 300 | 30 | FALSE | 20000 | TRUE
E06_L03_cls | Angelim-saia | D40 | cls | 3 | 300 | 450 | Circular | Retangular | 0.1 | 40 | 4 | 1.5 | curta duração | madeira natural | 3 | 1.3 | 1.5 | 1.8 | 1.4 | 0.3 | 0.8 | 5 | 750 | 40 | 6 | 14.5 | 750 | 40 | 30 | 150 | 5 | 60 | 5 | 60 | 30 | 200 | 2 | 5 | 50 | 300 | 30 | FALSE | 20000 | TRUE
E06_L05_esp | Angelim-saia | D40 | esp | 5 | 500 | 450 | Circular | Retangular | 0.1 | 40 | 4 | 1.5 | curta duração | madeira natural | 3 | 1.3 | 1.5 | 1.8 | 1.4 | 0.3 | 0.8 | 5 | 764 | 77 | 7.88 | 17.561 | 764 | 77 | 30 | 150 | 5 | 60 | 5 | 60 | 30 | 200 | 2 | 5 | 50 | 300 | 30 | FALSE | 20000 | TRUE
E06_L05_cls | Angelim-saia | D40 | cls | 5 | 500 | 450 | Circular | Retangular | 0.1 | 40 | 4 | 1.5 | curta duração | madeira natural | 3 | 1.3 | 1.5 | 1.8 | 1.4 | 0.3 | 0.8 | 5 | 750 | 40 | 6 | 14.5 | 750 | 40 | 30 | 150 | 5 | 60 | 5 | 60 | 30 | 200 | 2 | 5 | 50 | 300 | 30 | FALSE | 20000 | TRUE
E06_L08_esp | Angelim-saia | D40 | esp | 8 | 800 | 450 | Circular | Retangular | 0.1 | 40 | 4 | 1.5 | curta duração | madeira natural | 3 | 1.3 | 1.5 | 1.8 | 1.4 | 0.3 | 0.8 | 5 | 764 | 77 | 7.88 | 17.561 | 764 | 77 | 30 | 150 | 5 | 60 | 5 | 60 | 30 | 200 | 2 | 5 | 50 | 300 | 30 | FALSE | 20000 | TRUE
E06_L08_cls | Angelim-saia | D40 | cls | 8 | 800 | 450 | Circular | Retangular | 0.1 | 40 | 4 | 1.5 | curta duração | madeira natural | 3 | 1.3 | 1.5 | 1.8 | 1.4 | 0.3 | 0.8 | 5 | 750 | 40 | 6 | 14.5 | 750 | 40 | 30 | 150 | 5 | 60 | 5 | 60 | 30 | 200 | 2 | 5 | 50 | 300 | 30 | FALSE | 20000 | TRUE
E06_L10_esp | Angelim-saia | D40 | esp | 10 | 1000 | 450 | Circular | Retangular | 0.1 | 40 | 4 | 1.5 | curta duração | madeira natural | 3 | 1.3 | 1.5 | 1.8 | 1.4 | 0.3 | 0.8 | 5 | 764 | 77 | 7.88 | 17.561 | 764 | 77 | 30 | 150 | 5 | 60 | 5 | 60 | 30 | 200 | 2 | 5 | 50 | 300 | 30 | FALSE | 20000 | TRUE
E06_L10_cls | Angelim-saia | D40 | cls | 10 | 1000 | 450 | Circular | Retangular | 0.1 | 40 | 4 | 1.5 | curta duração | madeira natural | 3 | 1.3 | 1.5 | 1.8 | 1.4 | 0.3 | 0.8 | 5 | 750 | 40 | 6 | 14.5 | 750 | 40 | 30 | 150 | 5 | 60 | 5 | 60 | 30 | 200 | 2 | 5 | 50 | 300 | 30 | FALSE | 20000 | TRUE
E07_L03_esp | Angico-preto | D50 | esp | 3 | 300 | 450 | Circular | Retangular | 0.1 | 40 | 4 | 1.5 | curta duração | madeira natural | 3 | 1.3 | 1.5 | 1.8 | 1.4 | 0.3 | 0.8 | 5 | 888 | 84 | 13.23 | 16.498 | 888 | 84 | 30 | 150 | 5 | 60 | 5 | 60 | 30 | 200 | 2 | 5 | 50 | 300 | 30 | FALSE | 20000 | TRUE
E07_L03_cls | Angico-preto | D50 | cls | 3 | 300 | 450 | Circular | Retangular | 0.1 | 40 | 4 | 1.5 | curta duração | madeira natural | 3 | 1.3 | 1.5 | 1.8 | 1.4 | 0.3 | 0.8 | 5 | 850 | 50 | 7 | 16.5 | 850 | 50 | 30 | 150 | 5 | 60 | 5 | 60 | 30 | 200 | 2 | 5 | 50 | 300 | 30 | FALSE | 20000 | TRUE
E07_L05_esp | Angico-preto | D50 | esp | 5 | 500 | 450 | Circular | Retangular | 0.1 | 40 | 4 | 1.5 | curta duração | madeira natural | 3 | 1.3 | 1.5 | 1.8 | 1.4 | 0.3 | 0.8 | 5 | 888 | 84 | 13.23 | 16.498 | 888 | 84 | 30 | 150 | 5 | 60 | 5 | 60 | 30 | 200 | 2 | 5 | 50 | 300 | 30 | FALSE | 20000 | TRUE
E07_L05_cls | Angico-preto | D50 | cls | 5 | 500 | 450 | Circular | Retangular | 0.1 | 40 | 4 | 1.5 | curta duração | madeira natural | 3 | 1.3 | 1.5 | 1.8 | 1.4 | 0.3 | 0.8 | 5 | 850 | 50 | 7 | 16.5 | 850 | 50 | 30 | 150 | 5 | 60 | 5 | 60 | 30 | 200 | 2 | 5 | 50 | 300 | 30 | FALSE | 20000 | TRUE
E07_L08_esp | Angico-preto | D50 | esp | 8 | 800 | 450 | Circular | Retangular | 0.1 | 40 | 4 | 1.5 | curta duração | madeira natural | 3 | 1.3 | 1.5 | 1.8 | 1.4 | 0.3 | 0.8 | 5 | 888 | 84 | 13.23 | 16.498 | 888 | 84 | 30 | 150 | 5 | 60 | 5 | 60 | 30 | 200 | 2 | 5 | 50 | 300 | 30 | FALSE | 20000 | TRUE
E07_L08_cls | Angico-preto | D50 | cls | 8 | 800 | 450 | Circular | Retangular | 0.1 | 40 | 4 | 1.5 | curta duração | madeira natural | 3 | 1.3 | 1.5 | 1.8 | 1.4 | 0.3 | 0.8 | 5 | 850 | 50 | 7 | 16.5 | 850 | 50 | 30 | 150 | 5 | 60 | 5 | 60 | 30 | 200 | 2 | 5 | 50 | 300 | 30 | FALSE | 20000 | TRUE
E07_L10_esp | Angico-preto | D50 | esp | 10 | 1000 | 450 | Circular | Retangular | 0.1 | 40 | 4 | 1.5 | curta duração | madeira natural | 3 | 1.3 | 1.5 | 1.8 | 1.4 | 0.3 | 0.8 | 5 | 888 | 84 | 13.23 | 16.498 | 888 | 84 | 30 | 150 | 5 | 60 | 5 | 60 | 30 | 200 | 2 | 5 | 50 | 300 | 30 | FALSE | 20000 | TRUE
E07_L10_cls | Angico-preto | D50 | cls | 10 | 1000 | 450 | Circular | Retangular | 0.1 | 40 | 4 | 1.5 | curta duração | madeira natural | 3 | 1.3 | 1.5 | 1.8 | 1.4 | 0.3 | 0.8 | 5 | 850 | 50 | 7 | 16.5 | 850 | 50 | 30 | 150 | 5 | 60 | 5 | 60 | 30 | 200 | 2 | 5 | 50 | 300 | 30 | FALSE | 20000 | TRUE
E08_L03_esp | Branquilho | D30 | esp | 3 | 300 | 450 | Circular | Retangular | 0.1 | 40 | 4 | 1.5 | curta duração | madeira natural | 3 | 1.3 | 1.5 | 1.8 | 1.4 | 0.3 | 0.8 | 5 | 810 | 58.1 | 8.64 | 15.49 | 810 | 58.1 | 30 | 150 | 5 | 60 | 5 | 60 | 30 | 200 | 2 | 5 | 50 | 300 | 30 | FALSE | 20000 | TRUE
E08_L03_cls | Branquilho | D30 | cls | 3 | 300 | 450 | Circular | Retangular | 0.1 | 40 | 4 | 1.5 | curta duração | madeira natural | 3 | 1.3 | 1.5 | 1.8 | 1.4 | 0.3 | 0.8 | 5 | 625 | 30 | 5 | 12 | 625 | 30 | 30 | 150 | 5 | 60 | 5 | 60 | 30 | 200 | 2 | 5 | 50 | 300 | 30 | FALSE | 20000 | TRUE
E08_L05_esp | Branquilho | D30 | esp | 5 | 500 | 450 | Circular | Retangular | 0.1 | 40 | 4 | 1.5 | curta duração | madeira natural | 3 | 1.3 | 1.5 | 1.8 | 1.4 | 0.3 | 0.8 | 5 | 810 | 58.1 | 8.64 | 15.49 | 810 | 58.1 | 30 | 150 | 5 | 60 | 5 | 60 | 30 | 200 | 2 | 5 | 50 | 300 | 30 | FALSE | 20000 | TRUE
E08_L05_cls | Branquilho | D30 | cls | 5 | 500 | 450 | Circular | Retangular | 0.1 | 40 | 4 | 1.5 | curta duração | madeira natural | 3 | 1.3 | 1.5 | 1.8 | 1.4 | 0.3 | 0.8 | 5 | 625 | 30 | 5 | 12 | 625 | 30 | 30 | 150 | 5 | 60 | 5 | 60 | 30 | 200 | 2 | 5 | 50 | 300 | 30 | FALSE | 20000 | TRUE
E08_L08_esp | Branquilho | D30 | esp | 8 | 800 | 450 | Circular | Retangular | 0.1 | 40 | 4 | 1.5 | curta duração | madeira natural | 3 | 1.3 | 1.5 | 1.8 | 1.4 | 0.3 | 0.8 | 5 | 810 | 58.1 | 8.64 | 15.49 | 810 | 58.1 | 30 | 150 | 5 | 60 | 5 | 60 | 30 | 200 | 2 | 5 | 50 | 300 | 30 | FALSE | 20000 | TRUE
E08_L08_cls | Branquilho | D30 | cls | 8 | 800 | 450 | Circular | Retangular | 0.1 | 40 | 4 | 1.5 | curta duração | madeira natural | 3 | 1.3 | 1.5 | 1.8 | 1.4 | 0.3 | 0.8 | 5 | 625 | 30 | 5 | 12 | 625 | 30 | 30 | 150 | 5 | 60 | 5 | 60 | 30 | 200 | 2 | 5 | 50 | 300 | 30 | FALSE | 20000 | TRUE
E08_L10_esp | Branquilho | D30 | esp | 10 | 1000 | 450 | Circular | Retangular | 0.1 | 40 | 4 | 1.5 | curta duração | madeira natural | 3 | 1.3 | 1.5 | 1.8 | 1.4 | 0.3 | 0.8 | 5 | 810 | 58.1 | 8.64 | 15.49 | 810 | 58.1 | 30 | 150 | 5 | 60 | 5 | 60 | 30 | 200 | 2 | 5 | 50 | 300 | 30 | FALSE | 20000 | TRUE
E08_L10_cls | Branquilho | D30 | cls | 10 | 1000 | 450 | Circular | Retangular | 0.1 | 40 | 4 | 1.5 | curta duração | madeira natural | 3 | 1.3 | 1.5 | 1.8 | 1.4 | 0.3 | 0.8 | 5 | 625 | 30 | 5 | 12 | 625 | 30 | 30 | 150 | 5 | 60 | 5 | 60 | 30 | 200 | 2 | 5 | 50 | 300 | 30 | FALSE | 20000 | TRUE
E09_L03_esp | Cafearana | D40 | esp | 3 | 300 | 450 | Circular | Retangular | 0.1 | 40 | 4 | 1.5 | curta duração | madeira natural | 3 | 1.3 | 1.5 | 1.8 | 1.4 | 0.3 | 0.8 | 5 | 678 | 66.5 | 5.51 | 13.982 | 678 | 66.5 | 30 | 150 | 5 | 60 | 5 | 60 | 30 | 200 | 2 | 5 | 50 | 300 | 30 | FALSE | 20000 | TRUE
E09_L03_cls | Cafearana | D40 | cls | 3 | 300 | 450 | Circular | Retangular | 0.1 | 40 | 4 | 1.5 | curta duração | madeira natural | 3 | 1.3 | 1.5 | 1.8 | 1.4 | 0.3 | 0.8 | 5 | 750 | 40 | 6 | 14.5 | 750 | 40 | 30 | 150 | 5 | 60 | 5 | 60 | 30 | 200 | 2 | 5 | 50 | 300 | 30 | FALSE | 20000 | TRUE
E09_L05_esp | Cafearana | D40 | esp | 5 | 500 | 450 | Circular | Retangular | 0.1 | 40 | 4 | 1.5 | curta duração | madeira natural | 3 | 1.3 | 1.5 | 1.8 | 1.4 | 0.3 | 0.8 | 5 | 678 | 66.5 | 5.51 | 13.982 | 678 | 66.5 | 30 | 150 | 5 | 60 | 5 | 60 | 30 | 200 | 2 | 5 | 50 | 300 | 30 | FALSE | 20000 | TRUE
E09_L05_cls | Cafearana | D40 | cls | 5 | 500 | 450 | Circular | Retangular | 0.1 | 40 | 4 | 1.5 | curta duração | madeira natural | 3 | 1.3 | 1.5 | 1.8 | 1.4 | 0.3 | 0.8 | 5 | 750 | 40 | 6 | 14.5 | 750 | 40 | 30 | 150 | 5 | 60 | 5 | 60 | 30 | 200 | 2 | 5 | 50 | 300 | 30 | FALSE | 20000 | TRUE
E09_L08_esp | Cafearana | D40 | esp | 8 | 800 | 450 | Circular | Retangular | 0.1 | 40 | 4 | 1.5 | curta duração | madeira natural | 3 | 1.3 | 1.5 | 1.8 | 1.4 | 0.3 | 0.8 | 5 | 678 | 66.5 | 5.51 | 13.982 | 678 | 66.5 | 30 | 150 | 5 | 60 | 5 | 60 | 30 | 200 | 2 | 5 | 50 | 300 | 30 | FALSE | 20000 | TRUE
E09_L08_cls | Cafearana | D40 | cls | 8 | 800 | 450 | Circular | Retangular | 0.1 | 40 | 4 | 1.5 | curta duração | madeira natural | 3 | 1.3 | 1.5 | 1.8 | 1.4 | 0.3 | 0.8 | 5 | 750 | 40 | 6 | 14.5 | 750 | 40 | 30 | 150 | 5 | 60 | 5 | 60 | 30 | 200 | 2 | 5 | 50 | 300 | 30 | FALSE | 20000 | TRUE
E09_L10_esp | Cafearana | D40 | esp | 10 | 1000 | 450 | Circular | Retangular | 0.1 | 40 | 4 | 1.5 | curta duração | madeira natural | 3 | 1.3 | 1.5 | 1.8 | 1.4 | 0.3 | 0.8 | 5 | 678 | 66.5 | 5.51 | 13.982 | 678 | 66.5 | 30 | 150 | 5 | 60 | 5 | 60 | 30 | 200 | 2 | 5 | 50 | 300 | 30 | FALSE | 20000 | TRUE
E09_L10_cls | Cafearana | D40 | cls | 10 | 1000 | 450 | Circular | Retangular | 0.1 | 40 | 4 | 1.5 | curta duração | madeira natural | 3 | 1.3 | 1.5 | 1.8 | 1.4 | 0.3 | 0.8 | 5 | 750 | 40 | 6 | 14.5 | 750 | 40 | 30 | 150 | 5 | 60 | 5 | 60 | 30 | 200 | 2 | 5 | 50 | 300 | 30 | FALSE | 20000 | TRUE
E10_L03_esp | Canafístula | D30 | esp | 3 | 300 | 450 | Circular | Retangular | 0.1 | 40 | 4 | 1.5 | curta duração | madeira natural | 3 | 1.3 | 1.5 | 1.8 | 1.4 | 0.3 | 0.8 | 5 | 860 | 62.3 | 9.99 | 14.769 | 860 | 62.3 | 30 | 150 | 5 | 60 | 5 | 60 | 30 | 200 | 2 | 5 | 50 | 300 | 30 | FALSE | 20000 | TRUE
E10_L03_cls | Canafístula | D30 | cls | 3 | 300 | 450 | Circular | Retangular | 0.1 | 40 | 4 | 1.5 | curta duração | madeira natural | 3 | 1.3 | 1.5 | 1.8 | 1.4 | 0.3 | 0.8 | 5 | 625 | 30 | 5 | 12 | 625 | 30 | 30 | 150 | 5 | 60 | 5 | 60 | 30 | 200 | 2 | 5 | 50 | 300 | 30 | FALSE | 20000 | TRUE
E10_L05_esp | Canafístula | D30 | esp | 5 | 500 | 450 | Circular | Retangular | 0.1 | 40 | 4 | 1.5 | curta duração | madeira natural | 3 | 1.3 | 1.5 | 1.8 | 1.4 | 0.3 | 0.8 | 5 | 860 | 62.3 | 9.99 | 14.769 | 860 | 62.3 | 30 | 150 | 5 | 60 | 5 | 60 | 30 | 200 | 2 | 5 | 50 | 300 | 30 | FALSE | 20000 | TRUE
E10_L05_cls | Canafístula | D30 | cls | 5 | 500 | 450 | Circular | Retangular | 0.1 | 40 | 4 | 1.5 | curta duração | madeira natural | 3 | 1.3 | 1.5 | 1.8 | 1.4 | 0.3 | 0.8 | 5 | 625 | 30 | 5 | 12 | 625 | 30 | 30 | 150 | 5 | 60 | 5 | 60 | 30 | 200 | 2 | 5 | 50 | 300 | 30 | FALSE | 20000 | TRUE
E10_L08_esp | Canafístula | D30 | esp | 8 | 800 | 450 | Circular | Retangular | 0.1 | 40 | 4 | 1.5 | curta duração | madeira natural | 3 | 1.3 | 1.5 | 1.8 | 1.4 | 0.3 | 0.8 | 5 | 860 | 62.3 | 9.99 | 14.769 | 860 | 62.3 | 30 | 150 | 5 | 60 | 5 | 60 | 30 | 200 | 2 | 5 | 50 | 300 | 30 | FALSE | 20000 | TRUE
E10_L08_cls | Canafístula | D30 | cls | 8 | 800 | 450 | Circular | Retangular | 0.1 | 40 | 4 | 1.5 | curta duração | madeira natural | 3 | 1.3 | 1.5 | 1.8 | 1.4 | 0.3 | 0.8 | 5 | 625 | 30 | 5 | 12 | 625 | 30 | 30 | 150 | 5 | 60 | 5 | 60 | 30 | 200 | 2 | 5 | 50 | 300 | 30 | FALSE | 20000 | TRUE
E10_L10_esp | Canafístula | D30 | esp | 10 | 1000 | 450 | Circular | Retangular | 0.1 | 40 | 4 | 1.5 | curta duração | madeira natural | 3 | 1.3 | 1.5 | 1.8 | 1.4 | 0.3 | 0.8 | 5 | 860 | 62.3 | 9.99 | 14.769 | 860 | 62.3 | 30 | 150 | 5 | 60 | 5 | 60 | 30 | 200 | 2 | 5 | 50 | 300 | 30 | FALSE | 20000 | TRUE
E10_L10_cls | Canafístula | D30 | cls | 10 | 1000 | 450 | Circular | Retangular | 0.1 | 40 | 4 | 1.5 | curta duração | madeira natural | 3 | 1.3 | 1.5 | 1.8 | 1.4 | 0.3 | 0.8 | 5 | 625 | 30 | 5 | 12 | 625 | 30 | 30 | 150 | 5 | 60 | 5 | 60 | 30 | 200 | 2 | 5 | 50 | 300 | 30 | FALSE | 20000 | TRUE
E11_L03_esp | Casca-grossa | D30 | esp | 3 | 300 | 450 | Circular | Retangular | 0.1 | 40 | 4 | 1.5 | curta duração | madeira natural | 3 | 1.3 | 1.5 | 1.8 | 1.4 | 0.3 | 0.8 | 5 | 788 | 74.9 | 7.24 | 16.802 | 788 | 74.9 | 30 | 150 | 5 | 60 | 5 | 60 | 30 | 200 | 2 | 5 | 50 | 300 | 30 | FALSE | 20000 | TRUE
E11_L03_cls | Casca-grossa | D30 | cls | 3 | 300 | 450 | Circular | Retangular | 0.1 | 40 | 4 | 1.5 | curta duração | madeira natural | 3 | 1.3 | 1.5 | 1.8 | 1.4 | 0.3 | 0.8 | 5 | 625 | 30 | 5 | 12 | 625 | 30 | 30 | 150 | 5 | 60 | 5 | 60 | 30 | 200 | 2 | 5 | 50 | 300 | 30 | FALSE | 20000 | TRUE
E11_L05_esp | Casca-grossa | D30 | esp | 5 | 500 | 450 | Circular | Retangular | 0.1 | 40 | 4 | 1.5 | curta duração | madeira natural | 3 | 1.3 | 1.5 | 1.8 | 1.4 | 0.3 | 0.8 | 5 | 788 | 74.9 | 7.24 | 16.802 | 788 | 74.9 | 30 | 150 | 5 | 60 | 5 | 60 | 30 | 200 | 2 | 5 | 50 | 300 | 30 | FALSE | 20000 | TRUE
E11_L05_cls | Casca-grossa | D30 | cls | 5 | 500 | 450 | Circular | Retangular | 0.1 | 40 | 4 | 1.5 | curta duração | madeira natural | 3 | 1.3 | 1.5 | 1.8 | 1.4 | 0.3 | 0.8 | 5 | 625 | 30 | 5 | 12 | 625 | 30 | 30 | 150 | 5 | 60 | 5 | 60 | 30 | 200 | 2 | 5 | 50 | 300 | 30 | FALSE | 20000 | TRUE
E11_L08_esp | Casca-grossa | D30 | esp | 8 | 800 | 450 | Circular | Retangular | 0.1 | 40 | 4 | 1.5 | curta duração | madeira natural | 3 | 1.3 | 1.5 | 1.8 | 1.4 | 0.3 | 0.8 | 5 | 788 | 74.9 | 7.24 | 16.802 | 788 | 74.9 | 30 | 150 | 5 | 60 | 5 | 60 | 30 | 200 | 2 | 5 | 50 | 300 | 30 | FALSE | 20000 | TRUE
E11_L08_cls | Casca-grossa | D30 | cls | 8 | 800 | 450 | Circular | Retangular | 0.1 | 40 | 4 | 1.5 | curta duração | madeira natural | 3 | 1.3 | 1.5 | 1.8 | 1.4 | 0.3 | 0.8 | 5 | 625 | 30 | 5 | 12 | 625 | 30 | 30 | 150 | 5 | 60 | 5 | 60 | 30 | 200 | 2 | 5 | 50 | 300 | 30 | FALSE | 20000 | TRUE
E11_L10_esp | Casca-grossa | D30 | esp | 10 | 1000 | 450 | Circular | Retangular | 0.1 | 40 | 4 | 1.5 | curta duração | madeira natural | 3 | 1.3 | 1.5 | 1.8 | 1.4 | 0.3 | 0.8 | 5 | 788 | 74.9 | 7.24 | 16.802 | 788 | 74.9 | 30 | 150 | 5 | 60 | 5 | 60 | 30 | 200 | 2 | 5 | 50 | 300 | 30 | FALSE | 20000 | TRUE
E11_L10_cls | Casca-grossa | D30 | cls | 10 | 1000 | 450 | Circular | Retangular | 0.1 | 40 | 4 | 1.5 | curta duração | madeira natural | 3 | 1.3 | 1.5 | 1.8 | 1.4 | 0.3 | 0.8 | 5 | 625 | 30 | 5 | 12 | 625 | 30 | 30 | 150 | 5 | 60 | 5 | 60 | 30 | 200 | 2 | 5 | 50 | 300 | 30 | FALSE | 20000 | TRUE
E12_L03_esp | Castelo | D30 | esp | 3 | 300 | 450 | Circular | Retangular | 0.1 | 40 | 4 | 1.5 | curta duração | madeira natural | 3 | 1.3 | 1.5 | 1.8 | 1.4 | 0.3 | 0.8 | 5 | 759 | 72.1 | 11.5 | 11.375 | 759 | 72.1 | 30 | 150 | 5 | 60 | 5 | 60 | 30 | 200 | 2 | 5 | 50 | 300 | 30 | FALSE | 20000 | TRUE
E12_L03_cls | Castelo | D30 | cls | 3 | 300 | 450 | Circular | Retangular | 0.1 | 40 | 4 | 1.5 | curta duração | madeira natural | 3 | 1.3 | 1.5 | 1.8 | 1.4 | 0.3 | 0.8 | 5 | 625 | 30 | 5 | 12 | 625 | 30 | 30 | 150 | 5 | 60 | 5 | 60 | 30 | 200 | 2 | 5 | 50 | 300 | 30 | FALSE | 20000 | TRUE
E12_L05_esp | Castelo | D30 | esp | 5 | 500 | 450 | Circular | Retangular | 0.1 | 40 | 4 | 1.5 | curta duração | madeira natural | 3 | 1.3 | 1.5 | 1.8 | 1.4 | 0.3 | 0.8 | 5 | 759 | 72.1 | 11.5 | 11.375 | 759 | 72.1 | 30 | 150 | 5 | 60 | 5 | 60 | 30 | 200 | 2 | 5 | 50 | 300 | 30 | FALSE | 20000 | TRUE
E12_L05_cls | Castelo | D30 | cls | 5 | 500 | 450 | Circular | Retangular | 0.1 | 40 | 4 | 1.5 | curta duração | madeira natural | 3 | 1.3 | 1.5 | 1.8 | 1.4 | 0.3 | 0.8 | 5 | 625 | 30 | 5 | 12 | 625 | 30 | 30 | 150 | 5 | 60 | 5 | 60 | 30 | 200 | 2 | 5 | 50 | 300 | 30 | FALSE | 20000 | TRUE
E12_L08_esp | Castelo | D30 | esp | 8 | 800 | 450 | Circular | Retangular | 0.1 | 40 | 4 | 1.5 | curta duração | madeira natural | 3 | 1.3 | 1.5 | 1.8 | 1.4 | 0.3 | 0.8 | 5 | 759 | 72.1 | 11.5 | 11.375 | 759 | 72.1 | 30 | 150 | 5 | 60 | 5 | 60 | 30 | 200 | 2 | 5 | 50 | 300 | 30 | FALSE | 20000 | TRUE
E12_L08_cls | Castelo | D30 | cls | 8 | 800 | 450 | Circular | Retangular | 0.1 | 40 | 4 | 1.5 | curta duração | madeira natural | 3 | 1.3 | 1.5 | 1.8 | 1.4 | 0.3 | 0.8 | 5 | 625 | 30 | 5 | 12 | 625 | 30 | 30 | 150 | 5 | 60 | 5 | 60 | 30 | 200 | 2 | 5 | 50 | 300 | 30 | FALSE | 20000 | TRUE
E12_L10_esp | Castelo | D30 | esp | 10 | 1000 | 450 | Circular | Retangular | 0.1 | 40 | 4 | 1.5 | curta duração | madeira natural | 3 | 1.3 | 1.5 | 1.8 | 1.4 | 0.3 | 0.8 | 5 | 759 | 72.1 | 11.5 | 11.375 | 759 | 72.1 | 30 | 150 | 5 | 60 | 5 | 60 | 30 | 200 | 2 | 5 | 50 | 300 | 30 | FALSE | 20000 | TRUE
E12_L10_cls | Castelo | D30 | cls | 10 | 1000 | 450 | Circular | Retangular | 0.1 | 40 | 4 | 1.5 | curta duração | madeira natural | 3 | 1.3 | 1.5 | 1.8 | 1.4 | 0.3 | 0.8 | 5 | 625 | 30 | 5 | 12 | 625 | 30 | 30 | 150 | 5 | 60 | 5 | 60 | 30 | 200 | 2 | 5 | 50 | 300 | 30 | FALSE | 20000 | TRUE
E13_L03_esp | Catanudo | D30 | esp | 3 | 300 | 450 | Circular | Retangular | 0.1 | 40 | 4 | 1.5 | curta duração | madeira natural | 3 | 1.3 | 1.5 | 1.8 | 1.4 | 0.3 | 0.8 | 5 | 804 | 58.1 | 8.86 | 14.729 | 804 | 58.1 | 30 | 150 | 5 | 60 | 5 | 60 | 30 | 200 | 2 | 5 | 50 | 300 | 30 | FALSE | 20000 | TRUE
E13_L03_cls | Catanudo | D30 | cls | 3 | 300 | 450 | Circular | Retangular | 0.1 | 40 | 4 | 1.5 | curta duração | madeira natural | 3 | 1.3 | 1.5 | 1.8 | 1.4 | 0.3 | 0.8 | 5 | 625 | 30 | 5 | 12 | 625 | 30 | 30 | 150 | 5 | 60 | 5 | 60 | 30 | 200 | 2 | 5 | 50 | 300 | 30 | FALSE | 20000 | TRUE
E13_L05_esp | Catanudo | D30 | esp | 5 | 500 | 450 | Circular | Retangular | 0.1 | 40 | 4 | 1.5 | curta duração | madeira natural | 3 | 1.3 | 1.5 | 1.8 | 1.4 | 0.3 | 0.8 | 5 | 804 | 58.1 | 8.86 | 14.729 | 804 | 58.1 | 30 | 150 | 5 | 60 | 5 | 60 | 30 | 200 | 2 | 5 | 50 | 300 | 30 | FALSE | 20000 | TRUE
E13_L05_cls | Catanudo | D30 | cls | 5 | 500 | 450 | Circular | Retangular | 0.1 | 40 | 4 | 1.5 | curta duração | madeira natural | 3 | 1.3 | 1.5 | 1.8 | 1.4 | 0.3 | 0.8 | 5 | 625 | 30 | 5 | 12 | 625 | 30 | 30 | 150 | 5 | 60 | 5 | 60 | 30 | 200 | 2 | 5 | 50 | 300 | 30 | FALSE | 20000 | TRUE
E13_L08_esp | Catanudo | D30 | esp | 8 | 800 | 450 | Circular | Retangular | 0.1 | 40 | 4 | 1.5 | curta duração | madeira natural | 3 | 1.3 | 1.5 | 1.8 | 1.4 | 0.3 | 0.8 | 5 | 804 | 58.1 | 8.86 | 14.729 | 804 | 58.1 | 30 | 150 | 5 | 60 | 5 | 60 | 30 | 200 | 2 | 5 | 50 | 300 | 30 | FALSE | 20000 | TRUE
E13_L08_cls | Catanudo | D30 | cls | 8 | 800 | 450 | Circular | Retangular | 0.1 | 40 | 4 | 1.5 | curta duração | madeira natural | 3 | 1.3 | 1.5 | 1.8 | 1.4 | 0.3 | 0.8 | 5 | 625 | 30 | 5 | 12 | 625 | 30 | 30 | 150 | 5 | 60 | 5 | 60 | 30 | 200 | 2 | 5 | 50 | 300 | 30 | FALSE | 20000 | TRUE
E13_L10_esp | Catanudo | D30 | esp | 10 | 1000 | 450 | Circular | Retangular | 0.1 | 40 | 4 | 1.5 | curta duração | madeira natural | 3 | 1.3 | 1.5 | 1.8 | 1.4 | 0.3 | 0.8 | 5 | 804 | 58.1 | 8.86 | 14.729 | 804 | 58.1 | 30 | 150 | 5 | 60 | 5 | 60 | 30 | 200 | 2 | 5 | 50 | 300 | 30 | FALSE | 20000 | TRUE
E13_L10_cls | Catanudo | D30 | cls | 10 | 1000 | 450 | Circular | Retangular | 0.1 | 40 | 4 | 1.5 | curta duração | madeira natural | 3 | 1.3 | 1.5 | 1.8 | 1.4 | 0.3 | 0.8 | 5 | 625 | 30 | 5 | 12 | 625 | 30 | 30 | 150 | 5 | 60 | 5 | 60 | 30 | 200 | 2 | 5 | 50 | 300 | 30 | FALSE | 20000 | TRUE
E14_L03_esp | Cedro-amargo | D20 | esp | 3 | 300 | 450 | Circular | Retangular | 0.1 | 40 | 4 | 1.5 | curta duração | madeira natural | 3 | 1.3 | 1.5 | 1.8 | 1.4 | 0.3 | 0.8 | 5 | 514 | 43.4 | 5.51 | 9.176 | 514 | 43.4 | 30 | 150 | 5 | 60 | 5 | 60 | 30 | 200 | 2 | 5 | 50 | 300 | 30 | FALSE | 20000 | TRUE
E14_L03_cls | Cedro-amargo | D20 | cls | 3 | 300 | 450 | Circular | Retangular | 0.1 | 40 | 4 | 1.5 | curta duração | madeira natural | 3 | 1.3 | 1.5 | 1.8 | 1.4 | 0.3 | 0.8 | 5 | 500 | 20 | 4 | 10 | 500 | 20 | 30 | 150 | 5 | 60 | 5 | 60 | 30 | 200 | 2 | 5 | 50 | 300 | 30 | FALSE | 20000 | TRUE
E14_L05_esp | Cedro-amargo | D20 | esp | 5 | 500 | 450 | Circular | Retangular | 0.1 | 40 | 4 | 1.5 | curta duração | madeira natural | 3 | 1.3 | 1.5 | 1.8 | 1.4 | 0.3 | 0.8 | 5 | 514 | 43.4 | 5.51 | 9.176 | 514 | 43.4 | 30 | 150 | 5 | 60 | 5 | 60 | 30 | 200 | 2 | 5 | 50 | 300 | 30 | FALSE | 20000 | TRUE
E14_L05_cls | Cedro-amargo | D20 | cls | 5 | 500 | 450 | Circular | Retangular | 0.1 | 40 | 4 | 1.5 | curta duração | madeira natural | 3 | 1.3 | 1.5 | 1.8 | 1.4 | 0.3 | 0.8 | 5 | 500 | 20 | 4 | 10 | 500 | 20 | 30 | 150 | 5 | 60 | 5 | 60 | 30 | 200 | 2 | 5 | 50 | 300 | 30 | FALSE | 20000 | TRUE
E14_L08_esp | Cedro-amargo | D20 | esp | 8 | 800 | 450 | Circular | Retangular | 0.1 | 40 | 4 | 1.5 | curta duração | madeira natural | 3 | 1.3 | 1.5 | 1.8 | 1.4 | 0.3 | 0.8 | 5 | 514 | 43.4 | 5.51 | 9.176 | 514 | 43.4 | 30 | 150 | 5 | 60 | 5 | 60 | 30 | 200 | 2 | 5 | 50 | 300 | 30 | FALSE | 20000 | TRUE
E14_L08_cls | Cedro-amargo | D20 | cls | 8 | 800 | 450 | Circular | Retangular | 0.1 | 40 | 4 | 1.5 | curta duração | madeira natural | 3 | 1.3 | 1.5 | 1.8 | 1.4 | 0.3 | 0.8 | 5 | 500 | 20 | 4 | 10 | 500 | 20 | 30 | 150 | 5 | 60 | 5 | 60 | 30 | 200 | 2 | 5 | 50 | 300 | 30 | FALSE | 20000 | TRUE
E14_L10_esp | Cedro-amargo | D20 | esp | 10 | 1000 | 450 | Circular | Retangular | 0.1 | 40 | 4 | 1.5 | curta duração | madeira natural | 3 | 1.3 | 1.5 | 1.8 | 1.4 | 0.3 | 0.8 | 5 | 514 | 43.4 | 5.51 | 9.176 | 514 | 43.4 | 30 | 150 | 5 | 60 | 5 | 60 | 30 | 200 | 2 | 5 | 50 | 300 | 30 | FALSE | 20000 | TRUE
E14_L10_cls | Cedro-amargo | D20 | cls | 10 | 1000 | 450 | Circular | Retangular | 0.1 | 40 | 4 | 1.5 | curta duração | madeira natural | 3 | 1.3 | 1.5 | 1.8 | 1.4 | 0.3 | 0.8 | 5 | 500 | 20 | 4 | 10 | 500 | 20 | 30 | 150 | 5 | 60 | 5 | 60 | 30 | 200 | 2 | 5 | 50 | 300 | 30 | FALSE | 20000 | TRUE
E15_L03_esp | Cedro-doce | D20 | esp | 3 | 300 | 450 | Circular | Retangular | 0.1 | 40 | 4 | 1.5 | curta duração | madeira natural | 3 | 1.3 | 1.5 | 1.8 | 1.4 | 0.3 | 0.8 | 5 | 512 | 40.6 | 5.08 | 8.866 | 512 | 40.6 | 30 | 150 | 5 | 60 | 5 | 60 | 30 | 200 | 2 | 5 | 50 | 300 | 30 | FALSE | 20000 | TRUE
E15_L03_cls | Cedro-doce | D20 | cls | 3 | 300 | 450 | Circular | Retangular | 0.1 | 40 | 4 | 1.5 | curta duração | madeira natural | 3 | 1.3 | 1.5 | 1.8 | 1.4 | 0.3 | 0.8 | 5 | 500 | 20 | 4 | 10 | 500 | 20 | 30 | 150 | 5 | 60 | 5 | 60 | 30 | 200 | 2 | 5 | 50 | 300 | 30 | FALSE | 20000 | TRUE
E15_L05_esp | Cedro-doce | D20 | esp | 5 | 500 | 450 | Circular | Retangular | 0.1 | 40 | 4 | 1.5 | curta duração | madeira natural | 3 | 1.3 | 1.5 | 1.8 | 1.4 | 0.3 | 0.8 | 5 | 512 | 40.6 | 5.08 | 8.866 | 512 | 40.6 | 30 | 150 | 5 | 60 | 5 | 60 | 30 | 200 | 2 | 5 | 50 | 300 | 30 | FALSE | 20000 | TRUE
E15_L05_cls | Cedro-doce | D20 | cls | 5 | 500 | 450 | Circular | Retangular | 0.1 | 40 | 4 | 1.5 | curta duração | madeira natural | 3 | 1.3 | 1.5 | 1.8 | 1.4 | 0.3 | 0.8 | 5 | 500 | 20 | 4 | 10 | 500 | 20 | 30 | 150 | 5 | 60 | 5 | 60 | 30 | 200 | 2 | 5 | 50 | 300 | 30 | FALSE | 20000 | TRUE
E15_L08_esp | Cedro-doce | D20 | esp | 8 | 800 | 450 | Circular | Retangular | 0.1 | 40 | 4 | 1.5 | curta duração | madeira natural | 3 | 1.3 | 1.5 | 1.8 | 1.4 | 0.3 | 0.8 | 5 | 512 | 40.6 | 5.08 | 8.866 | 512 | 40.6 | 30 | 150 | 5 | 60 | 5 | 60 | 30 | 200 | 2 | 5 | 50 | 300 | 30 | FALSE | 20000 | TRUE
E15_L08_cls | Cedro-doce | D20 | cls | 8 | 800 | 450 | Circular | Retangular | 0.1 | 40 | 4 | 1.5 | curta duração | madeira natural | 3 | 1.3 | 1.5 | 1.8 | 1.4 | 0.3 | 0.8 | 5 | 500 | 20 | 4 | 10 | 500 | 20 | 30 | 150 | 5 | 60 | 5 | 60 | 30 | 200 | 2 | 5 | 50 | 300 | 30 | FALSE | 20000 | TRUE
E15_L10_esp | Cedro-doce | D20 | esp | 10 | 1000 | 450 | Circular | Retangular | 0.1 | 40 | 4 | 1.5 | curta duração | madeira natural | 3 | 1.3 | 1.5 | 1.8 | 1.4 | 0.3 | 0.8 | 5 | 512 | 40.6 | 5.08 | 8.866 | 512 | 40.6 | 30 | 150 | 5 | 60 | 5 | 60 | 30 | 200 | 2 | 5 | 50 | 300 | 30 | FALSE | 20000 | TRUE
E15_L10_cls | Cedro-doce | D20 | cls | 10 | 1000 | 450 | Circular | Retangular | 0.1 | 40 | 4 | 1.5 | curta duração | madeira natural | 3 | 1.3 | 1.5 | 1.8 | 1.4 | 0.3 | 0.8 | 5 | 500 | 20 | 4 | 10 | 500 | 20 | 30 | 150 | 5 | 60 | 5 | 60 | 30 | 200 | 2 | 5 | 50 | 300 | 30 | FALSE | 20000 | TRUE
E16_L03_esp | Cedrorana | D20 | esp | 3 | 300 | 450 | Circular | Retangular | 0.1 | 40 | 4 | 1.5 | curta duração | madeira natural | 3 | 1.3 | 1.5 | 1.8 | 1.4 | 0.3 | 0.8 | 5 | 566 | 42.7 | 6.43 | 10.032 | 566 | 42.7 | 30 | 150 | 5 | 60 | 5 | 60 | 30 | 200 | 2 | 5 | 50 | 300 | 30 | FALSE | 20000 | TRUE
E16_L03_cls | Cedrorana | D20 | cls | 3 | 300 | 450 | Circular | Retangular | 0.1 | 40 | 4 | 1.5 | curta duração | madeira natural | 3 | 1.3 | 1.5 | 1.8 | 1.4 | 0.3 | 0.8 | 5 | 500 | 20 | 4 | 10 | 500 | 20 | 30 | 150 | 5 | 60 | 5 | 60 | 30 | 200 | 2 | 5 | 50 | 300 | 30 | FALSE | 20000 | TRUE
E16_L05_esp | Cedrorana | D20 | esp | 5 | 500 | 450 | Circular | Retangular | 0.1 | 40 | 4 | 1.5 | curta duração | madeira natural | 3 | 1.3 | 1.5 | 1.8 | 1.4 | 0.3 | 0.8 | 5 | 566 | 42.7 | 6.43 | 10.032 | 566 | 42.7 | 30 | 150 | 5 | 60 | 5 | 60 | 30 | 200 | 2 | 5 | 50 | 300 | 30 | FALSE | 20000 | TRUE
E16_L05_cls | Cedrorana | D20 | cls | 5 | 500 | 450 | Circular | Retangular | 0.1 | 40 | 4 | 1.5 | curta duração | madeira natural | 3 | 1.3 | 1.5 | 1.8 | 1.4 | 0.3 | 0.8 | 5 | 500 | 20 | 4 | 10 | 500 | 20 | 30 | 150 | 5 | 60 | 5 | 60 | 30 | 200 | 2 | 5 | 50 | 300 | 30 | FALSE | 20000 | TRUE
E16_L08_esp | Cedrorana | D20 | esp | 8 | 800 | 450 | Circular | Retangular | 0.1 | 40 | 4 | 1.5 | curta duração | madeira natural | 3 | 1.3 | 1.5 | 1.8 | 1.4 | 0.3 | 0.8 | 5 | 566 | 42.7 | 6.43 | 10.032 | 566 | 42.7 | 30 | 150 | 5 | 60 | 5 | 60 | 30 | 200 | 2 | 5 | 50 | 300 | 30 | FALSE | 20000 | TRUE
E16_L08_cls | Cedrorana | D20 | cls | 8 | 800 | 450 | Circular | Retangular | 0.1 | 40 | 4 | 1.5 | curta duração | madeira natural | 3 | 1.3 | 1.5 | 1.8 | 1.4 | 0.3 | 0.8 | 5 | 500 | 20 | 4 | 10 | 500 | 20 | 30 | 150 | 5 | 60 | 5 | 60 | 30 | 200 | 2 | 5 | 50 | 300 | 30 | FALSE | 20000 | TRUE
E16_L10_esp | Cedrorana | D20 | esp | 10 | 1000 | 450 | Circular | Retangular | 0.1 | 40 | 4 | 1.5 | curta duração | madeira natural | 3 | 1.3 | 1.5 | 1.8 | 1.4 | 0.3 | 0.8 | 5 | 566 | 42.7 | 6.43 | 10.032 | 566 | 42.7 | 30 | 150 | 5 | 60 | 5 | 60 | 30 | 200 | 2 | 5 | 50 | 300 | 30 | FALSE | 20000 | TRUE
E16_L10_cls | Cedrorana | D20 | cls | 10 | 1000 | 450 | Circular | Retangular | 0.1 | 40 | 4 | 1.5 | curta duração | madeira natural | 3 | 1.3 | 1.5 | 1.8 | 1.4 | 0.3 | 0.8 | 5 | 500 | 20 | 4 | 10 | 500 | 20 | 30 | 150 | 5 | 60 | 5 | 60 | 30 | 200 | 2 | 5 | 50 | 300 | 30 | FALSE | 20000 | TRUE
E17_L03_esp | Champanhe | D60 | esp | 3 | 300 | 450 | Circular | Retangular | 0.1 | 40 | 4 | 1.5 | curta duração | madeira natural | 3 | 1.3 | 1.5 | 1.8 | 1.4 | 0.3 | 0.8 | 5 | 1090 | 115.5 | 9.61 | 25.174 | 1090 | 115.5 | 30 | 150 | 5 | 60 | 5 | 60 | 30 | 200 | 2 | 5 | 50 | 300 | 30 | FALSE | 20000 | TRUE
E17_L03_cls | Champanhe | D60 | cls | 3 | 300 | 450 | Circular | Retangular | 0.1 | 40 | 4 | 1.5 | curta duração | madeira natural | 3 | 1.3 | 1.5 | 1.8 | 1.4 | 0.3 | 0.8 | 5 | 1000 | 60 | 8 | 19.5 | 1000 | 60 | 30 | 150 | 5 | 60 | 5 | 60 | 30 | 200 | 2 | 5 | 50 | 300 | 30 | FALSE | 20000 | TRUE
E17_L05_esp | Champanhe | D60 | esp | 5 | 500 | 450 | Circular | Retangular | 0.1 | 40 | 4 | 1.5 | curta duração | madeira natural | 3 | 1.3 | 1.5 | 1.8 | 1.4 | 0.3 | 0.8 | 5 | 1090 | 115.5 | 9.61 | 25.174 | 1090 | 115.5 | 30 | 150 | 5 | 60 | 5 | 60 | 30 | 200 | 2 | 5 | 50 | 300 | 30 | FALSE | 20000 | TRUE
E17_L05_cls | Champanhe | D60 | cls | 5 | 500 | 450 | Circular | Retangular | 0.1 | 40 | 4 | 1.5 | curta duração | madeira natural | 3 | 1.3 | 1.5 | 1.8 | 1.4 | 0.3 | 0.8 | 5 | 1000 | 60 | 8 | 19.5 | 1000 | 60 | 30 | 150 | 5 | 60 | 5 | 60 | 30 | 200 | 2 | 5 | 50 | 300 | 30 | FALSE | 20000 | TRUE
E17_L08_esp | Champanhe | D60 | esp | 8 | 800 | 450 | Circular | Retangular | 0.1 | 40 | 4 | 1.5 | curta duração | madeira natural | 3 | 1.3 | 1.5 | 1.8 | 1.4 | 0.3 | 0.8 | 5 | 1090 | 115.5 | 9.61 | 25.174 | 1090 | 115.5 | 30 | 150 | 5 | 60 | 5 | 60 | 30 | 200 | 2 | 5 | 50 | 300 | 30 | FALSE | 20000 | TRUE
E17_L08_cls | Champanhe | D60 | cls | 8 | 800 | 450 | Circular | Retangular | 0.1 | 40 | 4 | 1.5 | curta duração | madeira natural | 3 | 1.3 | 1.5 | 1.8 | 1.4 | 0.3 | 0.8 | 5 | 1000 | 60 | 8 | 19.5 | 1000 | 60 | 30 | 150 | 5 | 60 | 5 | 60 | 30 | 200 | 2 | 5 | 50 | 300 | 30 | FALSE | 20000 | TRUE
E17_L10_esp | Champanhe | D60 | esp | 10 | 1000 | 450 | Circular | Retangular | 0.1 | 40 | 4 | 1.5 | curta duração | madeira natural | 3 | 1.3 | 1.5 | 1.8 | 1.4 | 0.3 | 0.8 | 5 | 1090 | 115.5 | 9.61 | 25.174 | 1090 | 115.5 | 30 | 150 | 5 | 60 | 5 | 60 | 30 | 200 | 2 | 5 | 50 | 300 | 30 | FALSE | 20000 | TRUE
E17_L10_cls | Champanhe | D60 | cls | 10 | 1000 | 450 | Circular | Retangular | 0.1 | 40 | 4 | 1.5 | curta duração | madeira natural | 3 | 1.3 | 1.5 | 1.8 | 1.4 | 0.3 | 0.8 | 5 | 1000 | 60 | 8 | 19.5 | 1000 | 60 | 30 | 150 | 5 | 60 | 5 | 60 | 30 | 200 | 2 | 5 | 50 | 300 | 30 | FALSE | 20000 | TRUE
E18_L03_esp | Copaíba | D30 | esp | 3 | 300 | 450 | Circular | Retangular | 0.1 | 40 | 4 | 1.5 | curta duração | madeira natural | 3 | 1.3 | 1.5 | 1.8 | 1.4 | 0.3 | 0.8 | 5 | 695 | 60.9 | 7.88 | 13.572 | 695 | 60.9 | 30 | 150 | 5 | 60 | 5 | 60 | 30 | 200 | 2 | 5 | 50 | 300 | 30 | FALSE | 20000 | TRUE
E18_L03_cls | Copaíba | D30 | cls | 3 | 300 | 450 | Circular | Retangular | 0.1 | 40 | 4 | 1.5 | curta duração | madeira natural | 3 | 1.3 | 1.5 | 1.8 | 1.4 | 0.3 | 0.8 | 5 | 625 | 30 | 5 | 12 | 625 | 30 | 30 | 150 | 5 | 60 | 5 | 60 | 30 | 200 | 2 | 5 | 50 | 300 | 30 | FALSE | 20000 | TRUE
E18_L05_esp | Copaíba | D30 | esp | 5 | 500 | 450 | Circular | Retangular | 0.1 | 40 | 4 | 1.5 | curta duração | madeira natural | 3 | 1.3 | 1.5 | 1.8 | 1.4 | 0.3 | 0.8 | 5 | 695 | 60.9 | 7.88 | 13.572 | 695 | 60.9 | 30 | 150 | 5 | 60 | 5 | 60 | 30 | 200 | 2 | 5 | 50 | 300 | 30 | FALSE | 20000 | TRUE
E18_L05_cls | Copaíba | D30 | cls | 5 | 500 | 450 | Circular | Retangular | 0.1 | 40 | 4 | 1.5 | curta duração | madeira natural | 3 | 1.3 | 1.5 | 1.8 | 1.4 | 0.3 | 0.8 | 5 | 625 | 30 | 5 | 12 | 625 | 30 | 30 | 150 | 5 | 60 | 5 | 60 | 30 | 200 | 2 | 5 | 50 | 300 | 30 | FALSE | 20000 | TRUE
E18_L08_esp | Copaíba | D30 | esp | 8 | 800 | 450 | Circular | Retangular | 0.1 | 40 | 4 | 1.5 | curta duração | madeira natural | 3 | 1.3 | 1.5 | 1.8 | 1.4 | 0.3 | 0.8 | 5 | 695 | 60.9 | 7.88 | 13.572 | 695 | 60.9 | 30 | 150 | 5 | 60 | 5 | 60 | 30 | 200 | 2 | 5 | 50 | 300 | 30 | FALSE | 20000 | TRUE
E18_L08_cls | Copaíba | D30 | cls | 8 | 800 | 450 | Circular | Retangular | 0.1 | 40 | 4 | 1.5 | curta duração | madeira natural | 3 | 1.3 | 1.5 | 1.8 | 1.4 | 0.3 | 0.8 | 5 | 625 | 30 | 5 | 12 | 625 | 30 | 30 | 150 | 5 | 60 | 5 | 60 | 30 | 200 | 2 | 5 | 50 | 300 | 30 | FALSE | 20000 | TRUE
E18_L10_esp | Copaíba | D30 | esp | 10 | 1000 | 450 | Circular | Retangular | 0.1 | 40 | 4 | 1.5 | curta duração | madeira natural | 3 | 1.3 | 1.5 | 1.8 | 1.4 | 0.3 | 0.8 | 5 | 695 | 60.9 | 7.88 | 13.572 | 695 | 60.9 | 30 | 150 | 5 | 60 | 5 | 60 | 30 | 200 | 2 | 5 | 50 | 300 | 30 | FALSE | 20000 | TRUE
E18_L10_cls | Copaíba | D30 | cls | 10 | 1000 | 450 | Circular | Retangular | 0.1 | 40 | 4 | 1.5 | curta duração | madeira natural | 3 | 1.3 | 1.5 | 1.8 | 1.4 | 0.3 | 0.8 | 5 | 625 | 30 | 5 | 12 | 625 | 30 | 30 | 150 | 5 | 60 | 5 | 60 | 30 | 200 | 2 | 5 | 50 | 300 | 30 | FALSE | 20000 | TRUE
E19_L03_esp | Cupiúba | D30 | esp | 3 | 300 | 450 | Circular | Retangular | 0.1 | 40 | 4 | 1.5 | curta duração | madeira natural | 3 | 1.3 | 1.5 | 1.8 | 1.4 | 0.3 | 0.8 | 5 | 839 | 55.3 | 9.23 | 13.148 | 839 | 55.3 | 30 | 150 | 5 | 60 | 5 | 60 | 30 | 200 | 2 | 5 | 50 | 300 | 30 | FALSE | 20000 | TRUE
E19_L03_cls | Cupiúba | D30 | cls | 3 | 300 | 450 | Circular | Retangular | 0.1 | 40 | 4 | 1.5 | curta duração | madeira natural | 3 | 1.3 | 1.5 | 1.8 | 1.4 | 0.3 | 0.8 | 5 | 625 | 30 | 5 | 12 | 625 | 30 | 30 | 150 | 5 | 60 | 5 | 60 | 30 | 200 | 2 | 5 | 50 | 300 | 30 | FALSE | 20000 | TRUE
E19_L05_esp | Cupiúba | D30 | esp | 5 | 500 | 450 | Circular | Retangular | 0.1 | 40 | 4 | 1.5 | curta duração | madeira natural | 3 | 1.3 | 1.5 | 1.8 | 1.4 | 0.3 | 0.8 | 5 | 839 | 55.3 | 9.23 | 13.148 | 839 | 55.3 | 30 | 150 | 5 | 60 | 5 | 60 | 30 | 200 | 2 | 5 | 50 | 300 | 30 | FALSE | 20000 | TRUE
E19_L05_cls | Cupiúba | D30 | cls | 5 | 500 | 450 | Circular | Retangular | 0.1 | 40 | 4 | 1.5 | curta duração | madeira natural | 3 | 1.3 | 1.5 | 1.8 | 1.4 | 0.3 | 0.8 | 5 | 625 | 30 | 5 | 12 | 625 | 30 | 30 | 150 | 5 | 60 | 5 | 60 | 30 | 200 | 2 | 5 | 50 | 300 | 30 | FALSE | 20000 | TRUE
E19_L08_esp | Cupiúba | D30 | esp | 8 | 800 | 450 | Circular | Retangular | 0.1 | 40 | 4 | 1.5 | curta duração | madeira natural | 3 | 1.3 | 1.5 | 1.8 | 1.4 | 0.3 | 0.8 | 5 | 839 | 55.3 | 9.23 | 13.148 | 839 | 55.3 | 30 | 150 | 5 | 60 | 5 | 60 | 30 | 200 | 2 | 5 | 50 | 300 | 30 | FALSE | 20000 | TRUE
E19_L08_cls | Cupiúba | D30 | cls | 8 | 800 | 450 | Circular | Retangular | 0.1 | 40 | 4 | 1.5 | curta duração | madeira natural | 3 | 1.3 | 1.5 | 1.8 | 1.4 | 0.3 | 0.8 | 5 | 625 | 30 | 5 | 12 | 625 | 30 | 30 | 150 | 5 | 60 | 5 | 60 | 30 | 200 | 2 | 5 | 50 | 300 | 30 | FALSE | 20000 | TRUE
E19_L10_esp | Cupiúba | D30 | esp | 10 | 1000 | 450 | Circular | Retangular | 0.1 | 40 | 4 | 1.5 | curta duração | madeira natural | 3 | 1.3 | 1.5 | 1.8 | 1.4 | 0.3 | 0.8 | 5 | 839 | 55.3 | 9.23 | 13.148 | 839 | 55.3 | 30 | 150 | 5 | 60 | 5 | 60 | 30 | 200 | 2 | 5 | 50 | 300 | 30 | FALSE | 20000 | TRUE
E19_L10_cls | Cupiúba | D30 | cls | 10 | 1000 | 450 | Circular | Retangular | 0.1 | 40 | 4 | 1.5 | curta duração | madeira natural | 3 | 1.3 | 1.5 | 1.8 | 1.4 | 0.3 | 0.8 | 5 | 625 | 30 | 5 | 12 | 625 | 30 | 30 | 150 | 5 | 60 | 5 | 60 | 30 | 200 | 2 | 5 | 50 | 300 | 30 | FALSE | 20000 | TRUE
E20_L03_esp | Cutiúba | D50 | esp | 3 | 300 | 450 | Circular | Retangular | 0.1 | 40 | 4 | 1.5 | curta duração | madeira natural | 3 | 1.3 | 1.5 | 1.8 | 1.4 | 0.3 | 0.8 | 5 | 1152 | 88.9 | 9.67 | 16.984 | 1152 | 88.9 | 30 | 150 | 5 | 60 | 5 | 60 | 30 | 200 | 2 | 5 | 50 | 300 | 30 | FALSE | 20000 | TRUE
E20_L03_cls | Cutiúba | D50 | cls | 3 | 300 | 450 | Circular | Retangular | 0.1 | 40 | 4 | 1.5 | curta duração | madeira natural | 3 | 1.3 | 1.5 | 1.8 | 1.4 | 0.3 | 0.8 | 5 | 850 | 50 | 7 | 16.5 | 850 | 50 | 30 | 150 | 5 | 60 | 5 | 60 | 30 | 200 | 2 | 5 | 50 | 300 | 30 | FALSE | 20000 | TRUE
E20_L05_esp | Cutiúba | D50 | esp | 5 | 500 | 450 | Circular | Retangular | 0.1 | 40 | 4 | 1.5 | curta duração | madeira natural | 3 | 1.3 | 1.5 | 1.8 | 1.4 | 0.3 | 0.8 | 5 | 1152 | 88.9 | 9.67 | 16.984 | 1152 | 88.9 | 30 | 150 | 5 | 60 | 5 | 60 | 30 | 200 | 2 | 5 | 50 | 300 | 30 | FALSE | 20000 | TRUE
E20_L05_cls | Cutiúba | D50 | cls | 5 | 500 | 450 | Circular | Retangular | 0.1 | 40 | 4 | 1.5 | curta duração | madeira natural | 3 | 1.3 | 1.5 | 1.8 | 1.4 | 0.3 | 0.8 | 5 | 850 | 50 | 7 | 16.5 | 850 | 50 | 30 | 150 | 5 | 60 | 5 | 60 | 30 | 200 | 2 | 5 | 50 | 300 | 30 | FALSE | 20000 | TRUE
E20_L08_esp | Cutiúba | D50 | esp | 8 | 800 | 450 | Circular | Retangular | 0.1 | 40 | 4 | 1.5 | curta duração | madeira natural | 3 | 1.3 | 1.5 | 1.8 | 1.4 | 0.3 | 0.8 | 5 | 1152 | 88.9 | 9.67 | 16.984 | 1152 | 88.9 | 30 | 150 | 5 | 60 | 5 | 60 | 30 | 200 | 2 | 5 | 50 | 300 | 30 | FALSE | 20000 | TRUE
E20_L08_cls | Cutiúba | D50 | cls | 8 | 800 | 450 | Circular | Retangular | 0.1 | 40 | 4 | 1.5 | curta duração | madeira natural | 3 | 1.3 | 1.5 | 1.8 | 1.4 | 0.3 | 0.8 | 5 | 850 | 50 | 7 | 16.5 | 850 | 50 | 30 | 150 | 5 | 60 | 5 | 60 | 30 | 200 | 2 | 5 | 50 | 300 | 30 | FALSE | 20000 | TRUE
E20_L10_esp | Cutiúba | D50 | esp | 10 | 1000 | 450 | Circular | Retangular | 0.1 | 40 | 4 | 1.5 | curta duração | madeira natural | 3 | 1.3 | 1.5 | 1.8 | 1.4 | 0.3 | 0.8 | 5 | 1152 | 88.9 | 9.67 | 16.984 | 1152 | 88.9 | 30 | 150 | 5 | 60 | 5 | 60 | 30 | 200 | 2 | 5 | 50 | 300 | 30 | FALSE | 20000 | TRUE
E20_L10_cls | Cutiúba | D50 | cls | 10 | 1000 | 450 | Circular | Retangular | 0.1 | 40 | 4 | 1.5 | curta duração | madeira natural | 3 | 1.3 | 1.5 | 1.8 | 1.4 | 0.3 | 0.8 | 5 | 850 | 50 | 7 | 16.5 | 850 | 50 | 30 | 150 | 5 | 60 | 5 | 60 | 30 | 200 | 2 | 5 | 50 | 300 | 30 | FALSE | 20000 | TRUE
E21_L03_esp | Garapa | D50 | esp | 3 | 300 | 450 | Circular | Retangular | 0.1 | 40 | 4 | 1.5 | curta duração | madeira natural | 3 | 1.3 | 1.5 | 1.8 | 1.4 | 0.3 | 0.8 | 5 | 920 | 83.3 | 10.58 | 16.923 | 920 | 83.3 | 30 | 150 | 5 | 60 | 5 | 60 | 30 | 200 | 2 | 5 | 50 | 300 | 30 | FALSE | 20000 | TRUE
E21_L03_cls | Garapa | D50 | cls | 3 | 300 | 450 | Circular | Retangular | 0.1 | 40 | 4 | 1.5 | curta duração | madeira natural | 3 | 1.3 | 1.5 | 1.8 | 1.4 | 0.3 | 0.8 | 5 | 850 | 50 | 7 | 16.5 | 850 | 50 | 30 | 150 | 5 | 60 | 5 | 60 | 30 | 200 | 2 | 5 | 50 | 300 | 30 | FALSE | 20000 | TRUE
E21_L05_esp | Garapa | D50 | esp | 5 | 500 | 450 | Circular | Retangular | 0.1 | 40 | 4 | 1.5 | curta duração | madeira natural | 3 | 1.3 | 1.5 | 1.8 | 1.4 | 0.3 | 0.8 | 5 | 920 | 83.3 | 10.58 | 16.923 | 920 | 83.3 | 30 | 150 | 5 | 60 | 5 | 60 | 30 | 200 | 2 | 5 | 50 | 300 | 30 | FALSE | 20000 | TRUE
E21_L05_cls | Garapa | D50 | cls | 5 | 500 | 450 | Circular | Retangular | 0.1 | 40 | 4 | 1.5 | curta duração | madeira natural | 3 | 1.3 | 1.5 | 1.8 | 1.4 | 0.3 | 0.8 | 5 | 850 | 50 | 7 | 16.5 | 850 | 50 | 30 | 150 | 5 | 60 | 5 | 60 | 30 | 200 | 2 | 5 | 50 | 300 | 30 | FALSE | 20000 | TRUE
E21_L08_esp | Garapa | D50 | esp | 8 | 800 | 450 | Circular | Retangular | 0.1 | 40 | 4 | 1.5 | curta duração | madeira natural | 3 | 1.3 | 1.5 | 1.8 | 1.4 | 0.3 | 0.8 | 5 | 920 | 83.3 | 10.58 | 16.923 | 920 | 83.3 | 30 | 150 | 5 | 60 | 5 | 60 | 30 | 200 | 2 | 5 | 50 | 300 | 30 | FALSE | 20000 | TRUE
E21_L08_cls | Garapa | D50 | cls | 8 | 800 | 450 | Circular | Retangular | 0.1 | 40 | 4 | 1.5 | curta duração | madeira natural | 3 | 1.3 | 1.5 | 1.8 | 1.4 | 0.3 | 0.8 | 5 | 850 | 50 | 7 | 16.5 | 850 | 50 | 30 | 150 | 5 | 60 | 5 | 60 | 30 | 200 | 2 | 5 | 50 | 300 | 30 | FALSE | 20000 | TRUE
E21_L10_esp | Garapa | D50 | esp | 10 | 1000 | 450 | Circular | Retangular | 0.1 | 40 | 4 | 1.5 | curta duração | madeira natural | 3 | 1.3 | 1.5 | 1.8 | 1.4 | 0.3 | 0.8 | 5 | 920 | 83.3 | 10.58 | 16.923 | 920 | 83.3 | 30 | 150 | 5 | 60 | 5 | 60 | 30 | 200 | 2 | 5 | 50 | 300 | 30 | FALSE | 20000 | TRUE
E21_L10_cls | Garapa | D50 | cls | 10 | 1000 | 450 | Circular | Retangular | 0.1 | 40 | 4 | 1.5 | curta duração | madeira natural | 3 | 1.3 | 1.5 | 1.8 | 1.4 | 0.3 | 0.8 | 5 | 850 | 50 | 7 | 16.5 | 850 | 50 | 30 | 150 | 5 | 60 | 5 | 60 | 30 | 200 | 2 | 5 | 50 | 300 | 30 | FALSE | 20000 | TRUE
E22_L03_esp | Goiabão | D30 | esp | 3 | 300 | 450 | Circular | Retangular | 0.1 | 40 | 4 | 1.5 | curta duração | madeira natural | 3 | 1.3 | 1.5 | 1.8 | 1.4 | 0.3 | 0.8 | 5 | 938 | 74.9 | 7.61 | 18.367 | 938 | 74.9 | 30 | 150 | 5 | 60 | 5 | 60 | 30 | 200 | 2 | 5 | 50 | 300 | 30 | FALSE | 20000 | TRUE
E22_L03_cls | Goiabão | D30 | cls | 3 | 300 | 450 | Circular | Retangular | 0.1 | 40 | 4 | 1.5 | curta duração | madeira natural | 3 | 1.3 | 1.5 | 1.8 | 1.4 | 0.3 | 0.8 | 5 | 625 | 30 | 5 | 12 | 625 | 30 | 30 | 150 | 5 | 60 | 5 | 60 | 30 | 200 | 2 | 5 | 50 | 300 | 30 | FALSE | 20000 | TRUE
E22_L05_esp | Goiabão | D30 | esp | 5 | 500 | 450 | Circular | Retangular | 0.1 | 40 | 4 | 1.5 | curta duração | madeira natural | 3 | 1.3 | 1.5 | 1.8 | 1.4 | 0.3 | 0.8 | 5 | 938 | 74.9 | 7.61 | 18.367 | 938 | 74.9 | 30 | 150 | 5 | 60 | 5 | 60 | 30 | 200 | 2 | 5 | 50 | 300 | 30 | FALSE | 20000 | TRUE
E22_L05_cls | Goiabão | D30 | cls | 5 | 500 | 450 | Circular | Retangular | 0.1 | 40 | 4 | 1.5 | curta duração | madeira natural | 3 | 1.3 | 1.5 | 1.8 | 1.4 | 0.3 | 0.8 | 5 | 625 | 30 | 5 | 12 | 625 | 30 | 30 | 150 | 5 | 60 | 5 | 60 | 30 | 200 | 2 | 5 | 50 | 300 | 30 | FALSE | 20000 | TRUE
E22_L08_esp | Goiabão | D30 | esp | 8 | 800 | 450 | Circular | Retangular | 0.1 | 40 | 4 | 1.5 | curta duração | madeira natural | 3 | 1.3 | 1.5 | 1.8 | 1.4 | 0.3 | 0.8 | 5 | 938 | 74.9 | 7.61 | 18.367 | 938 | 74.9 | 30 | 150 | 5 | 60 | 5 | 60 | 30 | 200 | 2 | 5 | 50 | 300 | 30 | FALSE | 20000 | TRUE
E22_L08_cls | Goiabão | D30 | cls | 8 | 800 | 450 | Circular | Retangular | 0.1 | 40 | 4 | 1.5 | curta duração | madeira natural | 3 | 1.3 | 1.5 | 1.8 | 1.4 | 0.3 | 0.8 | 5 | 625 | 30 | 5 | 12 | 625 | 30 | 30 | 150 | 5 | 60 | 5 | 60 | 30 | 200 | 2 | 5 | 50 | 300 | 30 | FALSE | 20000 | TRUE
E22_L10_esp | Goiabão | D30 | esp | 10 | 1000 | 450 | Circular | Retangular | 0.1 | 40 | 4 | 1.5 | curta duração | madeira natural | 3 | 1.3 | 1.5 | 1.8 | 1.4 | 0.3 | 0.8 | 5 | 938 | 74.9 | 7.61 | 18.367 | 938 | 74.9 | 30 | 150 | 5 | 60 | 5 | 60 | 30 | 200 | 2 | 5 | 50 | 300 | 30 | FALSE | 20000 | TRUE
E22_L10_cls | Goiabão | D30 | cls | 10 | 1000 | 450 | Circular | Retangular | 0.1 | 40 | 4 | 1.5 | curta duração | madeira natural | 3 | 1.3 | 1.5 | 1.8 | 1.4 | 0.3 | 0.8 | 5 | 625 | 30 | 5 | 12 | 625 | 30 | 30 | 150 | 5 | 60 | 5 | 60 | 30 | 200 | 2 | 5 | 50 | 300 | 30 | FALSE | 20000 | TRUE
E23_L03_esp | Guaicará | D40 | esp | 3 | 300 | 450 | Circular | Retangular | 0.1 | 40 | 4 | 1.5 | curta duração | madeira natural | 3 | 1.3 | 1.5 | 1.8 | 1.4 | 0.3 | 0.8 | 5 | 995 | 78.4 | 10.26 | 13.866 | 995 | 78.4 | 30 | 150 | 5 | 60 | 5 | 60 | 30 | 200 | 2 | 5 | 50 | 300 | 30 | FALSE | 20000 | TRUE
E23_L03_cls | Guaicará | D40 | cls | 3 | 300 | 450 | Circular | Retangular | 0.1 | 40 | 4 | 1.5 | curta duração | madeira natural | 3 | 1.3 | 1.5 | 1.8 | 1.4 | 0.3 | 0.8 | 5 | 750 | 40 | 6 | 14.5 | 750 | 40 | 30 | 150 | 5 | 60 | 5 | 60 | 30 | 200 | 2 | 5 | 50 | 300 | 30 | FALSE | 20000 | TRUE
E23_L05_esp | Guaicará | D40 | esp | 5 | 500 | 450 | Circular | Retangular | 0.1 | 40 | 4 | 1.5 | curta duração | madeira natural | 3 | 1.3 | 1.5 | 1.8 | 1.4 | 0.3 | 0.8 | 5 | 995 | 78.4 | 10.26 | 13.866 | 995 | 78.4 | 30 | 150 | 5 | 60 | 5 | 60 | 30 | 200 | 2 | 5 | 50 | 300 | 30 | FALSE | 20000 | TRUE
E23_L05_cls | Guaicará | D40 | cls | 5 | 500 | 450 | Circular | Retangular | 0.1 | 40 | 4 | 1.5 | curta duração | madeira natural | 3 | 1.3 | 1.5 | 1.8 | 1.4 | 0.3 | 0.8 | 5 | 750 | 40 | 6 | 14.5 | 750 | 40 | 30 | 150 | 5 | 60 | 5 | 60 | 30 | 200 | 2 | 5 | 50 | 300 | 30 | FALSE | 20000 | TRUE
E23_L08_esp | Guaicará | D40 | esp | 8 | 800 | 450 | Circular | Retangular | 0.1 | 40 | 4 | 1.5 | curta duração | madeira natural | 3 | 1.3 | 1.5 | 1.8 | 1.4 | 0.3 | 0.8 | 5 | 995 | 78.4 | 10.26 | 13.866 | 995 | 78.4 | 30 | 150 | 5 | 60 | 5 | 60 | 30 | 200 | 2 | 5 | 50 | 300 | 30 | FALSE | 20000 | TRUE
E23_L08_cls | Guaicará | D40 | cls | 8 | 800 | 450 | Circular | Retangular | 0.1 | 40 | 4 | 1.5 | curta duração | madeira natural | 3 | 1.3 | 1.5 | 1.8 | 1.4 | 0.3 | 0.8 | 5 | 750 | 40 | 6 | 14.5 | 750 | 40 | 30 | 150 | 5 | 60 | 5 | 60 | 30 | 200 | 2 | 5 | 50 | 300 | 30 | FALSE | 20000 | TRUE
E23_L10_esp | Guaicará | D40 | esp | 10 | 1000 | 450 | Circular | Retangular | 0.1 | 40 | 4 | 1.5 | curta duração | madeira natural | 3 | 1.3 | 1.5 | 1.8 | 1.4 | 0.3 | 0.8 | 5 | 995 | 78.4 | 10.26 | 13.866 | 995 | 78.4 | 30 | 150 | 5 | 60 | 5 | 60 | 30 | 200 | 2 | 5 | 50 | 300 | 30 | FALSE | 20000 | TRUE
E23_L10_cls | Guaicará | D40 | cls | 10 | 1000 | 450 | Circular | Retangular | 0.1 | 40 | 4 | 1.5 | curta duração | madeira natural | 3 | 1.3 | 1.5 | 1.8 | 1.4 | 0.3 | 0.8 | 5 | 750 | 40 | 6 | 14.5 | 750 | 40 | 30 | 150 | 5 | 60 | 5 | 60 | 30 | 200 | 2 | 5 | 50 | 300 | 30 | FALSE | 20000 | TRUE
E24_L03_esp | Guarucaia | D40 | esp | 3 | 300 | 450 | Circular | Retangular | 0.1 | 40 | 4 | 1.5 | curta duração | madeira natural | 3 | 1.3 | 1.5 | 1.8 | 1.4 | 0.3 | 0.8 | 5 | 916 | 67.2 | 10.96 | 15.002 | 916 | 67.2 | 30 | 150 | 5 | 60 | 5 | 60 | 30 | 200 | 2 | 5 | 50 | 300 | 30 | FALSE | 20000 | TRUE
E24_L03_cls | Guarucaia | D40 | cls | 3 | 300 | 450 | Circular | Retangular | 0.1 | 40 | 4 | 1.5 | curta duração | madeira natural | 3 | 1.3 | 1.5 | 1.8 | 1.4 | 0.3 | 0.8 | 5 | 750 | 40 | 6 | 14.5 | 750 | 40 | 30 | 150 | 5 | 60 | 5 | 60 | 30 | 200 | 2 | 5 | 50 | 300 | 30 | FALSE | 20000 | TRUE
E24_L05_esp | Guarucaia | D40 | esp | 5 | 500 | 450 | Circular | Retangular | 0.1 | 40 | 4 | 1.5 | curta duração | madeira natural | 3 | 1.3 | 1.5 | 1.8 | 1.4 | 0.3 | 0.8 | 5 | 916 | 67.2 | 10.96 | 15.002 | 916 | 67.2 | 30 | 150 | 5 | 60 | 5 | 60 | 30 | 200 | 2 | 5 | 50 | 300 | 30 | FALSE | 20000 | TRUE
E24_L05_cls | Guarucaia | D40 | cls | 5 | 500 | 450 | Circular | Retangular | 0.1 | 40 | 4 | 1.5 | curta duração | madeira natural | 3 | 1.3 | 1.5 | 1.8 | 1.4 | 0.3 | 0.8 | 5 | 750 | 40 | 6 | 14.5 | 750 | 40 | 30 | 150 | 5 | 60 | 5 | 60 | 30 | 200 | 2 | 5 | 50 | 300 | 30 | FALSE | 20000 | TRUE
E24_L08_esp | Guarucaia | D40 | esp | 8 | 800 | 450 | Circular | Retangular | 0.1 | 40 | 4 | 1.5 | curta duração | madeira natural | 3 | 1.3 | 1.5 | 1.8 | 1.4 | 0.3 | 0.8 | 5 | 916 | 67.2 | 10.96 | 15.002 | 916 | 67.2 | 30 | 150 | 5 | 60 | 5 | 60 | 30 | 200 | 2 | 5 | 50 | 300 | 30 | FALSE | 20000 | TRUE
E24_L08_cls | Guarucaia | D40 | cls | 8 | 800 | 450 | Circular | Retangular | 0.1 | 40 | 4 | 1.5 | curta duração | madeira natural | 3 | 1.3 | 1.5 | 1.8 | 1.4 | 0.3 | 0.8 | 5 | 750 | 40 | 6 | 14.5 | 750 | 40 | 30 | 150 | 5 | 60 | 5 | 60 | 30 | 200 | 2 | 5 | 50 | 300 | 30 | FALSE | 20000 | TRUE
E24_L10_esp | Guarucaia | D40 | esp | 10 | 1000 | 450 | Circular | Retangular | 0.1 | 40 | 4 | 1.5 | curta duração | madeira natural | 3 | 1.3 | 1.5 | 1.8 | 1.4 | 0.3 | 0.8 | 5 | 916 | 67.2 | 10.96 | 15.002 | 916 | 67.2 | 30 | 150 | 5 | 60 | 5 | 60 | 30 | 200 | 2 | 5 | 50 | 300 | 30 | FALSE | 20000 | TRUE
E24_L10_cls | Guarucaia | D40 | cls | 10 | 1000 | 450 | Circular | Retangular | 0.1 | 40 | 4 | 1.5 | curta duração | madeira natural | 3 | 1.3 | 1.5 | 1.8 | 1.4 | 0.3 | 0.8 | 5 | 750 | 40 | 6 | 14.5 | 750 | 40 | 30 | 150 | 5 | 60 | 5 | 60 | 30 | 200 | 2 | 5 | 50 | 300 | 30 | FALSE | 20000 | TRUE
E25_L03_esp | Ipê | D50 | esp | 3 | 300 | 450 | Circular | Retangular | 0.1 | 40 | 4 | 1.5 | curta duração | madeira natural | 3 | 1.3 | 1.5 | 1.8 | 1.4 | 0.3 | 0.8 | 5 | 1065 | 88.9 | 11.5 | 16.67 | 1065 | 88.9 | 30 | 150 | 5 | 60 | 5 | 60 | 30 | 200 | 2 | 5 | 50 | 300 | 30 | FALSE | 20000 | TRUE
E25_L03_cls | Ipê | D50 | cls | 3 | 300 | 450 | Circular | Retangular | 0.1 | 40 | 4 | 1.5 | curta duração | madeira natural | 3 | 1.3 | 1.5 | 1.8 | 1.4 | 0.3 | 0.8 | 5 | 850 | 50 | 7 | 16.5 | 850 | 50 | 30 | 150 | 5 | 60 | 5 | 60 | 30 | 200 | 2 | 5 | 50 | 300 | 30 | FALSE | 20000 | TRUE
E25_L05_esp | Ipê | D50 | esp | 5 | 500 | 450 | Circular | Retangular | 0.1 | 40 | 4 | 1.5 | curta duração | madeira natural | 3 | 1.3 | 1.5 | 1.8 | 1.4 | 0.3 | 0.8 | 5 | 1065 | 88.9 | 11.5 | 16.67 | 1065 | 88.9 | 30 | 150 | 5 | 60 | 5 | 60 | 30 | 200 | 2 | 5 | 50 | 300 | 30 | FALSE | 20000 | TRUE
E25_L05_cls | Ipê | D50 | cls | 5 | 500 | 450 | Circular | Retangular | 0.1 | 40 | 4 | 1.5 | curta duração | madeira natural | 3 | 1.3 | 1.5 | 1.8 | 1.4 | 0.3 | 0.8 | 5 | 850 | 50 | 7 | 16.5 | 850 | 50 | 30 | 150 | 5 | 60 | 5 | 60 | 30 | 200 | 2 | 5 | 50 | 300 | 30 | FALSE | 20000 | TRUE
E25_L08_esp | Ipê | D50 | esp | 8 | 800 | 450 | Circular | Retangular | 0.1 | 40 | 4 | 1.5 | curta duração | madeira natural | 3 | 1.3 | 1.5 | 1.8 | 1.4 | 0.3 | 0.8 | 5 | 1065 | 88.9 | 11.5 | 16.67 | 1065 | 88.9 | 30 | 150 | 5 | 60 | 5 | 60 | 30 | 200 | 2 | 5 | 50 | 300 | 30 | FALSE | 20000 | TRUE
E25_L08_cls | Ipê | D50 | cls | 8 | 800 | 450 | Circular | Retangular | 0.1 | 40 | 4 | 1.5 | curta duração | madeira natural | 3 | 1.3 | 1.5 | 1.8 | 1.4 | 0.3 | 0.8 | 5 | 850 | 50 | 7 | 16.5 | 850 | 50 | 30 | 150 | 5 | 60 | 5 | 60 | 30 | 200 | 2 | 5 | 50 | 300 | 30 | FALSE | 20000 | TRUE
E25_L10_esp | Ipê | D50 | esp | 10 | 1000 | 450 | Circular | Retangular | 0.1 | 40 | 4 | 1.5 | curta duração | madeira natural | 3 | 1.3 | 1.5 | 1.8 | 1.4 | 0.3 | 0.8 | 5 | 1065 | 88.9 | 11.5 | 16.67 | 1065 | 88.9 | 30 | 150 | 5 | 60 | 5 | 60 | 30 | 200 | 2 | 5 | 50 | 300 | 30 | FALSE | 20000 | TRUE
E25_L10_cls | Ipê | D50 | cls | 10 | 1000 | 450 | Circular | Retangular | 0.1 | 40 | 4 | 1.5 | curta duração | madeira natural | 3 | 1.3 | 1.5 | 1.8 | 1.4 | 0.3 | 0.8 | 5 | 850 | 50 | 7 | 16.5 | 850 | 50 | 30 | 150 | 5 | 60 | 5 | 60 | 30 | 200 | 2 | 5 | 50 | 300 | 30 | FALSE | 20000 | TRUE
E26_L03_esp | Itaúba | D40 | esp | 3 | 300 | 450 | Circular | Retangular | 0.1 | 40 | 4 | 1.5 | curta duração | madeira natural | 3 | 1.3 | 1.5 | 1.8 | 1.4 | 0.3 | 0.8 | 5 | 908 | 81.9 | 10.15 | 17.345 | 908 | 81.9 | 30 | 150 | 5 | 60 | 5 | 60 | 30 | 200 | 2 | 5 | 50 | 300 | 30 | FALSE | 20000 | TRUE
E26_L03_cls | Itaúba | D40 | cls | 3 | 300 | 450 | Circular | Retangular | 0.1 | 40 | 4 | 1.5 | curta duração | madeira natural | 3 | 1.3 | 1.5 | 1.8 | 1.4 | 0.3 | 0.8 | 5 | 750 | 40 | 6 | 14.5 | 750 | 40 | 30 | 150 | 5 | 60 | 5 | 60 | 30 | 200 | 2 | 5 | 50 | 300 | 30 | FALSE | 20000 | TRUE
E26_L05_esp | Itaúba | D40 | esp | 5 | 500 | 450 | Circular | Retangular | 0.1 | 40 | 4 | 1.5 | curta duração | madeira natural | 3 | 1.3 | 1.5 | 1.8 | 1.4 | 0.3 | 0.8 | 5 | 908 | 81.9 | 10.15 | 17.345 | 908 | 81.9 | 30 | 150 | 5 | 60 | 5 | 60 | 30 | 200 | 2 | 5 | 50 | 300 | 30 | FALSE | 20000 | TRUE
E26_L05_cls | Itaúba | D40 | cls | 5 | 500 | 450 | Circular | Retangular | 0.1 | 40 | 4 | 1.5 | curta duração | madeira natural | 3 | 1.3 | 1.5 | 1.8 | 1.4 | 0.3 | 0.8 | 5 | 750 | 40 | 6 | 14.5 | 750 | 40 | 30 | 150 | 5 | 60 | 5 | 60 | 30 | 200 | 2 | 5 | 50 | 300 | 30 | FALSE | 20000 | TRUE
E26_L08_esp | Itaúba | D40 | esp | 8 | 800 | 450 | Circular | Retangular | 0.1 | 40 | 4 | 1.5 | curta duração | madeira natural | 3 | 1.3 | 1.5 | 1.8 | 1.4 | 0.3 | 0.8 | 5 | 908 | 81.9 | 10.15 | 17.345 | 908 | 81.9 | 30 | 150 | 5 | 60 | 5 | 60 | 30 | 200 | 2 | 5 | 50 | 300 | 30 | FALSE | 20000 | TRUE
E26_L08_cls | Itaúba | D40 | cls | 8 | 800 | 450 | Circular | Retangular | 0.1 | 40 | 4 | 1.5 | curta duração | madeira natural | 3 | 1.3 | 1.5 | 1.8 | 1.4 | 0.3 | 0.8 | 5 | 750 | 40 | 6 | 14.5 | 750 | 40 | 30 | 150 | 5 | 60 | 5 | 60 | 30 | 200 | 2 | 5 | 50 | 300 | 30 | FALSE | 20000 | TRUE
E26_L10_esp | Itaúba | D40 | esp | 10 | 1000 | 450 | Circular | Retangular | 0.1 | 40 | 4 | 1.5 | curta duração | madeira natural | 3 | 1.3 | 1.5 | 1.8 | 1.4 | 0.3 | 0.8 | 5 | 908 | 81.9 | 10.15 | 17.345 | 908 | 81.9 | 30 | 150 | 5 | 60 | 5 | 60 | 30 | 200 | 2 | 5 | 50 | 300 | 30 | FALSE | 20000 | TRUE
E26_L10_cls | Itaúba | D40 | cls | 10 | 1000 | 450 | Circular | Retangular | 0.1 | 40 | 4 | 1.5 | curta duração | madeira natural | 3 | 1.3 | 1.5 | 1.8 | 1.4 | 0.3 | 0.8 | 5 | 750 | 40 | 6 | 14.5 | 750 | 40 | 30 | 150 | 5 | 60 | 5 | 60 | 30 | 200 | 2 | 5 | 50 | 300 | 30 | FALSE | 20000 | TRUE
E27_L03_esp | Jatobá | D60 | esp | 3 | 300 | 450 | Circular | Retangular | 0.1 | 40 | 4 | 1.5 | curta duração | madeira natural | 3 | 1.3 | 1.5 | 1.8 | 1.4 | 0.3 | 0.8 | 5 | 1084 | 111.3 | 13.77 | 21.367 | 1084 | 111.3 | 30 | 150 | 5 | 60 | 5 | 60 | 30 | 200 | 2 | 5 | 50 | 300 | 30 | FALSE | 20000 | TRUE
E27_L03_cls | Jatobá | D60 | cls | 3 | 300 | 450 | Circular | Retangular | 0.1 | 40 | 4 | 1.5 | curta duração | madeira natural | 3 | 1.3 | 1.5 | 1.8 | 1.4 | 0.3 | 0.8 | 5 | 1000 | 60 | 8 | 19.5 | 1000 | 60 | 30 | 150 | 5 | 60 | 5 | 60 | 30 | 200 | 2 | 5 | 50 | 300 | 30 | FALSE | 20000 | TRUE
E27_L05_esp | Jatobá | D60 | esp | 5 | 500 | 450 | Circular | Retangular | 0.1 | 40 | 4 | 1.5 | curta duração | madeira natural | 3 | 1.3 | 1.5 | 1.8 | 1.4 | 0.3 | 0.8 | 5 | 1084 | 111.3 | 13.77 | 21.367 | 1084 | 111.3 | 30 | 150 | 5 | 60 | 5 | 60 | 30 | 200 | 2 | 5 | 50 | 300 | 30 | FALSE | 20000 | TRUE
E27_L05_cls | Jatobá | D60 | cls | 5 | 500 | 450 | Circular | Retangular | 0.1 | 40 | 4 | 1.5 | curta duração | madeira natural | 3 | 1.3 | 1.5 | 1.8 | 1.4 | 0.3 | 0.8 | 5 | 1000 | 60 | 8 | 19.5 | 1000 | 60 | 30 | 150 | 5 | 60 | 5 | 60 | 30 | 200 | 2 | 5 | 50 | 300 | 30 | FALSE | 20000 | TRUE
E27_L08_esp | Jatobá | D60 | esp | 8 | 800 | 450 | Circular | Retangular | 0.1 | 40 | 4 | 1.5 | curta duração | madeira natural | 3 | 1.3 | 1.5 | 1.8 | 1.4 | 0.3 | 0.8 | 5 | 1084 | 111.3 | 13.77 | 21.367 | 1084 | 111.3 | 30 | 150 | 5 | 60 | 5 | 60 | 30 | 200 | 2 | 5 | 50 | 300 | 30 | FALSE | 20000 | TRUE
E27_L08_cls | Jatobá | D60 | cls | 8 | 800 | 450 | Circular | Retangular | 0.1 | 40 | 4 | 1.5 | curta duração | madeira natural | 3 | 1.3 | 1.5 | 1.8 | 1.4 | 0.3 | 0.8 | 5 | 1000 | 60 | 8 | 19.5 | 1000 | 60 | 30 | 150 | 5 | 60 | 5 | 60 | 30 | 200 | 2 | 5 | 50 | 300 | 30 | FALSE | 20000 | TRUE
E27_L10_esp | Jatobá | D60 | esp | 10 | 1000 | 450 | Circular | Retangular | 0.1 | 40 | 4 | 1.5 | curta duração | madeira natural | 3 | 1.3 | 1.5 | 1.8 | 1.4 | 0.3 | 0.8 | 5 | 1084 | 111.3 | 13.77 | 21.367 | 1084 | 111.3 | 30 | 150 | 5 | 60 | 5 | 60 | 30 | 200 | 2 | 5 | 50 | 300 | 30 | FALSE | 20000 | TRUE
E27_L10_cls | Jatobá | D60 | cls | 10 | 1000 | 450 | Circular | Retangular | 0.1 | 40 | 4 | 1.5 | curta duração | madeira natural | 3 | 1.3 | 1.5 | 1.8 | 1.4 | 0.3 | 0.8 | 5 | 1000 | 60 | 8 | 19.5 | 1000 | 60 | 30 | 150 | 5 | 60 | 5 | 60 | 30 | 200 | 2 | 5 | 50 | 300 | 30 | FALSE | 20000 | TRUE
E28_L03_esp | Louro-preto | D30 | esp | 3 | 300 | 450 | Circular | Retangular | 0.1 | 40 | 4 | 1.5 | curta duração | madeira natural | 3 | 1.3 | 1.5 | 1.8 | 1.4 | 0.3 | 0.8 | 5 | 680 | 59.5 | 7.45 | 13.556 | 680 | 59.5 | 30 | 150 | 5 | 60 | 5 | 60 | 30 | 200 | 2 | 5 | 50 | 300 | 30 | FALSE | 20000 | TRUE
E28_L03_cls | Louro-preto | D30 | cls | 3 | 300 | 450 | Circular | Retangular | 0.1 | 40 | 4 | 1.5 | curta duração | madeira natural | 3 | 1.3 | 1.5 | 1.8 | 1.4 | 0.3 | 0.8 | 5 | 625 | 30 | 5 | 12 | 625 | 30 | 30 | 150 | 5 | 60 | 5 | 60 | 30 | 200 | 2 | 5 | 50 | 300 | 30 | FALSE | 20000 | TRUE
E28_L05_esp | Louro-preto | D30 | esp | 5 | 500 | 450 | Circular | Retangular | 0.1 | 40 | 4 | 1.5 | curta duração | madeira natural | 3 | 1.3 | 1.5 | 1.8 | 1.4 | 0.3 | 0.8 | 5 | 680 | 59.5 | 7.45 | 13.556 | 680 | 59.5 | 30 | 150 | 5 | 60 | 5 | 60 | 30 | 200 | 2 | 5 | 50 | 300 | 30 | FALSE | 20000 | TRUE
E28_L05_cls | Louro-preto | D30 | cls | 5 | 500 | 450 | Circular | Retangular | 0.1 | 40 | 4 | 1.5 | curta duração | madeira natural | 3 | 1.3 | 1.5 | 1.8 | 1.4 | 0.3 | 0.8 | 5 | 625 | 30 | 5 | 12 | 625 | 30 | 30 | 150 | 5 | 60 | 5 | 60 | 30 | 200 | 2 | 5 | 50 | 300 | 30 | FALSE | 20000 | TRUE
E28_L08_esp | Louro-preto | D30 | esp | 8 | 800 | 450 | Circular | Retangular | 0.1 | 40 | 4 | 1.5 | curta duração | madeira natural | 3 | 1.3 | 1.5 | 1.8 | 1.4 | 0.3 | 0.8 | 5 | 680 | 59.5 | 7.45 | 13.556 | 680 | 59.5 | 30 | 150 | 5 | 60 | 5 | 60 | 30 | 200 | 2 | 5 | 50 | 300 | 30 | FALSE | 20000 | TRUE
E28_L08_cls | Louro-preto | D30 | cls | 8 | 800 | 450 | Circular | Retangular | 0.1 | 40 | 4 | 1.5 | curta duração | madeira natural | 3 | 1.3 | 1.5 | 1.8 | 1.4 | 0.3 | 0.8 | 5 | 625 | 30 | 5 | 12 | 625 | 30 | 30 | 150 | 5 | 60 | 5 | 60 | 30 | 200 | 2 | 5 | 50 | 300 | 30 | FALSE | 20000 | TRUE
E28_L10_esp | Louro-preto | D30 | esp | 10 | 1000 | 450 | Circular | Retangular | 0.1 | 40 | 4 | 1.5 | curta duração | madeira natural | 3 | 1.3 | 1.5 | 1.8 | 1.4 | 0.3 | 0.8 | 5 | 680 | 59.5 | 7.45 | 13.556 | 680 | 59.5 | 30 | 150 | 5 | 60 | 5 | 60 | 30 | 200 | 2 | 5 | 50 | 300 | 30 | FALSE | 20000 | TRUE
E28_L10_cls | Louro-preto | D30 | cls | 10 | 1000 | 450 | Circular | Retangular | 0.1 | 40 | 4 | 1.5 | curta duração | madeira natural | 3 | 1.3 | 1.5 | 1.8 | 1.4 | 0.3 | 0.8 | 5 | 625 | 30 | 5 | 12 | 625 | 30 | 30 | 150 | 5 | 60 | 5 | 60 | 30 | 200 | 2 | 5 | 50 | 300 | 30 | FALSE | 20000 | TRUE
E29_L03_esp | Maçaranduba | D50 | esp | 3 | 300 | 450 | Circular | Retangular | 0.1 | 40 | 4 | 1.5 | curta duração | madeira natural | 3 | 1.3 | 1.5 | 1.8 | 1.4 | 0.3 | 0.8 | 5 | 1143 | 95.2 | 13.45 | 18.184 | 1143 | 95.2 | 30 | 150 | 5 | 60 | 5 | 60 | 30 | 200 | 2 | 5 | 50 | 300 | 30 | FALSE | 20000 | TRUE
E29_L03_cls | Maçaranduba | D50 | cls | 3 | 300 | 450 | Circular | Retangular | 0.1 | 40 | 4 | 1.5 | curta duração | madeira natural | 3 | 1.3 | 1.5 | 1.8 | 1.4 | 0.3 | 0.8 | 5 | 850 | 50 | 7 | 16.5 | 850 | 50 | 30 | 150 | 5 | 60 | 5 | 60 | 30 | 200 | 2 | 5 | 50 | 300 | 30 | FALSE | 20000 | TRUE
E29_L05_esp | Maçaranduba | D50 | esp | 5 | 500 | 450 | Circular | Retangular | 0.1 | 40 | 4 | 1.5 | curta duração | madeira natural | 3 | 1.3 | 1.5 | 1.8 | 1.4 | 0.3 | 0.8 | 5 | 1143 | 95.2 | 13.45 | 18.184 | 1143 | 95.2 | 30 | 150 | 5 | 60 | 5 | 60 | 30 | 200 | 2 | 5 | 50 | 300 | 30 | FALSE | 20000 | TRUE
E29_L05_cls | Maçaranduba | D50 | cls | 5 | 500 | 450 | Circular | Retangular | 0.1 | 40 | 4 | 1.5 | curta duração | madeira natural | 3 | 1.3 | 1.5 | 1.8 | 1.4 | 0.3 | 0.8 | 5 | 850 | 50 | 7 | 16.5 | 850 | 50 | 30 | 150 | 5 | 60 | 5 | 60 | 30 | 200 | 2 | 5 | 50 | 300 | 30 | FALSE | 20000 | TRUE
E29_L08_esp | Maçaranduba | D50 | esp | 8 | 800 | 450 | Circular | Retangular | 0.1 | 40 | 4 | 1.5 | curta duração | madeira natural | 3 | 1.3 | 1.5 | 1.8 | 1.4 | 0.3 | 0.8 | 5 | 1143 | 95.2 | 13.45 | 18.184 | 1143 | 95.2 | 30 | 150 | 5 | 60 | 5 | 60 | 30 | 200 | 2 | 5 | 50 | 300 | 30 | FALSE | 20000 | TRUE
E29_L08_cls | Maçaranduba | D50 | cls | 8 | 800 | 450 | Circular | Retangular | 0.1 | 40 | 4 | 1.5 | curta duração | madeira natural | 3 | 1.3 | 1.5 | 1.8 | 1.4 | 0.3 | 0.8 | 5 | 850 | 50 | 7 | 16.5 | 850 | 50 | 30 | 150 | 5 | 60 | 5 | 60 | 30 | 200 | 2 | 5 | 50 | 300 | 30 | FALSE | 20000 | TRUE
E29_L10_esp | Maçaranduba | D50 | esp | 10 | 1000 | 450 | Circular | Retangular | 0.1 | 40 | 4 | 1.5 | curta duração | madeira natural | 3 | 1.3 | 1.5 | 1.8 | 1.4 | 0.3 | 0.8 | 5 | 1143 | 95.2 | 13.45 | 18.184 | 1143 | 95.2 | 30 | 150 | 5 | 60 | 5 | 60 | 30 | 200 | 2 | 5 | 50 | 300 | 30 | FALSE | 20000 | TRUE
E29_L10_cls | Maçaranduba | D50 | cls | 10 | 1000 | 450 | Circular | Retangular | 0.1 | 40 | 4 | 1.5 | curta duração | madeira natural | 3 | 1.3 | 1.5 | 1.8 | 1.4 | 0.3 | 0.8 | 5 | 850 | 50 | 7 | 16.5 | 850 | 50 | 30 | 150 | 5 | 60 | 5 | 60 | 30 | 200 | 2 | 5 | 50 | 300 | 30 | FALSE | 20000 | TRUE
E30_L03_esp | Mandioqueira | D40 | esp | 3 | 300 | 450 | Circular | Retangular | 0.1 | 40 | 4 | 1.5 | curta duração | madeira natural | 3 | 1.3 | 1.5 | 1.8 | 1.4 | 0.3 | 0.8 | 5 | 855 | 80.5 | 9.29 | 18.679 | 855 | 80.5 | 30 | 150 | 5 | 60 | 5 | 60 | 30 | 200 | 2 | 5 | 50 | 300 | 30 | FALSE | 20000 | TRUE
E30_L03_cls | Mandioqueira | D40 | cls | 3 | 300 | 450 | Circular | Retangular | 0.1 | 40 | 4 | 1.5 | curta duração | madeira natural | 3 | 1.3 | 1.5 | 1.8 | 1.4 | 0.3 | 0.8 | 5 | 750 | 40 | 6 | 14.5 | 750 | 40 | 30 | 150 | 5 | 60 | 5 | 60 | 30 | 200 | 2 | 5 | 50 | 300 | 30 | FALSE | 20000 | TRUE
E30_L05_esp | Mandioqueira | D40 | esp | 5 | 500 | 450 | Circular | Retangular | 0.1 | 40 | 4 | 1.5 | curta duração | madeira natural | 3 | 1.3 | 1.5 | 1.8 | 1.4 | 0.3 | 0.8 | 5 | 855 | 80.5 | 9.29 | 18.679 | 855 | 80.5 | 30 | 150 | 5 | 60 | 5 | 60 | 30 | 200 | 2 | 5 | 50 | 300 | 30 | FALSE | 20000 | TRUE
E30_L05_cls | Mandioqueira | D40 | cls | 5 | 500 | 450 | Circular | Retangular | 0.1 | 40 | 4 | 1.5 | curta duração | madeira natural | 3 | 1.3 | 1.5 | 1.8 | 1.4 | 0.3 | 0.8 | 5 | 750 | 40 | 6 | 14.5 | 750 | 40 | 30 | 150 | 5 | 60 | 5 | 60 | 30 | 200 | 2 | 5 | 50 | 300 | 30 | FALSE | 20000 | TRUE
E30_L08_esp | Mandioqueira | D40 | esp | 8 | 800 | 450 | Circular | Retangular | 0.1 | 40 | 4 | 1.5 | curta duração | madeira natural | 3 | 1.3 | 1.5 | 1.8 | 1.4 | 0.3 | 0.8 | 5 | 855 | 80.5 | 9.29 | 18.679 | 855 | 80.5 | 30 | 150 | 5 | 60 | 5 | 60 | 30 | 200 | 2 | 5 | 50 | 300 | 30 | FALSE | 20000 | TRUE
E30_L08_cls | Mandioqueira | D40 | cls | 8 | 800 | 450 | Circular | Retangular | 0.1 | 40 | 4 | 1.5 | curta duração | madeira natural | 3 | 1.3 | 1.5 | 1.8 | 1.4 | 0.3 | 0.8 | 5 | 750 | 40 | 6 | 14.5 | 750 | 40 | 30 | 150 | 5 | 60 | 5 | 60 | 30 | 200 | 2 | 5 | 50 | 300 | 30 | FALSE | 20000 | TRUE
E30_L10_esp | Mandioqueira | D40 | esp | 10 | 1000 | 450 | Circular | Retangular | 0.1 | 40 | 4 | 1.5 | curta duração | madeira natural | 3 | 1.3 | 1.5 | 1.8 | 1.4 | 0.3 | 0.8 | 5 | 855 | 80.5 | 9.29 | 18.679 | 855 | 80.5 | 30 | 150 | 5 | 60 | 5 | 60 | 30 | 200 | 2 | 5 | 50 | 300 | 30 | FALSE | 20000 | TRUE
E30_L10_cls | Mandioqueira | D40 | cls | 10 | 1000 | 450 | Circular | Retangular | 0.1 | 40 | 4 | 1.5 | curta duração | madeira natural | 3 | 1.3 | 1.5 | 1.8 | 1.4 | 0.3 | 0.8 | 5 | 750 | 40 | 6 | 14.5 | 750 | 40 | 30 | 150 | 5 | 60 | 5 | 60 | 30 | 200 | 2 | 5 | 50 | 300 | 30 | FALSE | 20000 | TRUE
E31_L03_esp | Oiticica-amarela | D40 | esp | 3 | 300 | 450 | Circular | Retangular | 0.1 | 40 | 4 | 1.5 | curta duração | madeira natural | 3 | 1.3 | 1.5 | 1.8 | 1.4 | 0.3 | 0.8 | 5 | 756 | 75.6 | 9.61 | 14.491 | 756 | 75.6 | 30 | 150 | 5 | 60 | 5 | 60 | 30 | 200 | 2 | 5 | 50 | 300 | 30 | FALSE | 20000 | TRUE
E31_L03_cls | Oiticica-amarela | D40 | cls | 3 | 300 | 450 | Circular | Retangular | 0.1 | 40 | 4 | 1.5 | curta duração | madeira natural | 3 | 1.3 | 1.5 | 1.8 | 1.4 | 0.3 | 0.8 | 5 | 750 | 40 | 6 | 14.5 | 750 | 40 | 30 | 150 | 5 | 60 | 5 | 60 | 30 | 200 | 2 | 5 | 50 | 300 | 30 | FALSE | 20000 | TRUE
E31_L05_esp | Oiticica-amarela | D40 | esp | 5 | 500 | 450 | Circular | Retangular | 0.1 | 40 | 4 | 1.5 | curta duração | madeira natural | 3 | 1.3 | 1.5 | 1.8 | 1.4 | 0.3 | 0.8 | 5 | 756 | 75.6 | 9.61 | 14.491 | 756 | 75.6 | 30 | 150 | 5 | 60 | 5 | 60 | 30 | 200 | 2 | 5 | 50 | 300 | 30 | FALSE | 20000 | TRUE
E31_L05_cls | Oiticica-amarela | D40 | cls | 5 | 500 | 450 | Circular | Retangular | 0.1 | 40 | 4 | 1.5 | curta duração | madeira natural | 3 | 1.3 | 1.5 | 1.8 | 1.4 | 0.3 | 0.8 | 5 | 750 | 40 | 6 | 14.5 | 750 | 40 | 30 | 150 | 5 | 60 | 5 | 60 | 30 | 200 | 2 | 5 | 50 | 300 | 30 | FALSE | 20000 | TRUE
E31_L08_esp | Oiticica-amarela | D40 | esp | 8 | 800 | 450 | Circular | Retangular | 0.1 | 40 | 4 | 1.5 | curta duração | madeira natural | 3 | 1.3 | 1.5 | 1.8 | 1.4 | 0.3 | 0.8 | 5 | 756 | 75.6 | 9.61 | 14.491 | 756 | 75.6 | 30 | 150 | 5 | 60 | 5 | 60 | 30 | 200 | 2 | 5 | 50 | 300 | 30 | FALSE | 20000 | TRUE
E31_L08_cls | Oiticica-amarela | D40 | cls | 8 | 800 | 450 | Circular | Retangular | 0.1 | 40 | 4 | 1.5 | curta duração | madeira natural | 3 | 1.3 | 1.5 | 1.8 | 1.4 | 0.3 | 0.8 | 5 | 750 | 40 | 6 | 14.5 | 750 | 40 | 30 | 150 | 5 | 60 | 5 | 60 | 30 | 200 | 2 | 5 | 50 | 300 | 30 | FALSE | 20000 | TRUE
E31_L10_esp | Oiticica-amarela | D40 | esp | 10 | 1000 | 450 | Circular | Retangular | 0.1 | 40 | 4 | 1.5 | curta duração | madeira natural | 3 | 1.3 | 1.5 | 1.8 | 1.4 | 0.3 | 0.8 | 5 | 756 | 75.6 | 9.61 | 14.491 | 756 | 75.6 | 30 | 150 | 5 | 60 | 5 | 60 | 30 | 200 | 2 | 5 | 50 | 300 | 30 | FALSE | 20000 | TRUE
E31_L10_cls | Oiticica-amarela | D40 | cls | 10 | 1000 | 450 | Circular | Retangular | 0.1 | 40 | 4 | 1.5 | curta duração | madeira natural | 3 | 1.3 | 1.5 | 1.8 | 1.4 | 0.3 | 0.8 | 5 | 750 | 40 | 6 | 14.5 | 750 | 40 | 30 | 150 | 5 | 60 | 5 | 60 | 30 | 200 | 2 | 5 | 50 | 300 | 30 | FALSE | 20000 | TRUE
E32_L03_esp | Oiuchu | D50 | esp | 3 | 300 | 450 | Circular | Retangular | 0.1 | 40 | 4 | 1.5 | curta duração | madeira natural | 3 | 1.3 | 1.5 | 1.8 | 1.4 | 0.3 | 0.8 | 5 | 931 | 86.1 | 10.85 | 16.709 | 931 | 86.1 | 30 | 150 | 5 | 60 | 5 | 60 | 30 | 200 | 2 | 5 | 50 | 300 | 30 | FALSE | 20000 | TRUE
E32_L03_cls | Oiuchu | D50 | cls | 3 | 300 | 450 | Circular | Retangular | 0.1 | 40 | 4 | 1.5 | curta duração | madeira natural | 3 | 1.3 | 1.5 | 1.8 | 1.4 | 0.3 | 0.8 | 5 | 850 | 50 | 7 | 16.5 | 850 | 50 | 30 | 150 | 5 | 60 | 5 | 60 | 30 | 200 | 2 | 5 | 50 | 300 | 30 | FALSE | 20000 | TRUE
E32_L05_esp | Oiuchu | D50 | esp | 5 | 500 | 450 | Circular | Retangular | 0.1 | 40 | 4 | 1.5 | curta duração | madeira natural | 3 | 1.3 | 1.5 | 1.8 | 1.4 | 0.3 | 0.8 | 5 | 931 | 86.1 | 10.85 | 16.709 | 931 | 86.1 | 30 | 150 | 5 | 60 | 5 | 60 | 30 | 200 | 2 | 5 | 50 | 300 | 30 | FALSE | 20000 | TRUE
E32_L05_cls | Oiuchu | D50 | cls | 5 | 500 | 450 | Circular | Retangular | 0.1 | 40 | 4 | 1.5 | curta duração | madeira natural | 3 | 1.3 | 1.5 | 1.8 | 1.4 | 0.3 | 0.8 | 5 | 850 | 50 | 7 | 16.5 | 850 | 50 | 30 | 150 | 5 | 60 | 5 | 60 | 30 | 200 | 2 | 5 | 50 | 300 | 30 | FALSE | 20000 | TRUE
E32_L08_esp | Oiuchu | D50 | esp | 8 | 800 | 450 | Circular | Retangular | 0.1 | 40 | 4 | 1.5 | curta duração | madeira natural | 3 | 1.3 | 1.5 | 1.8 | 1.4 | 0.3 | 0.8 | 5 | 931 | 86.1 | 10.85 | 16.709 | 931 | 86.1 | 30 | 150 | 5 | 60 | 5 | 60 | 30 | 200 | 2 | 5 | 50 | 300 | 30 | FALSE | 20000 | TRUE
E32_L08_cls | Oiuchu | D50 | cls | 8 | 800 | 450 | Circular | Retangular | 0.1 | 40 | 4 | 1.5 | curta duração | madeira natural | 3 | 1.3 | 1.5 | 1.8 | 1.4 | 0.3 | 0.8 | 5 | 850 | 50 | 7 | 16.5 | 850 | 50 | 30 | 150 | 5 | 60 | 5 | 60 | 30 | 200 | 2 | 5 | 50 | 300 | 30 | FALSE | 20000 | TRUE
E32_L10_esp | Oiuchu | D50 | esp | 10 | 1000 | 450 | Circular | Retangular | 0.1 | 40 | 4 | 1.5 | curta duração | madeira natural | 3 | 1.3 | 1.5 | 1.8 | 1.4 | 0.3 | 0.8 | 5 | 931 | 86.1 | 10.85 | 16.709 | 931 | 86.1 | 30 | 150 | 5 | 60 | 5 | 60 | 30 | 200 | 2 | 5 | 50 | 300 | 30 | FALSE | 20000 | TRUE
E32_L10_cls | Oiuchu | D50 | cls | 10 | 1000 | 450 | Circular | Retangular | 0.1 | 40 | 4 | 1.5 | curta duração | madeira natural | 3 | 1.3 | 1.5 | 1.8 | 1.4 | 0.3 | 0.8 | 5 | 850 | 50 | 7 | 16.5 | 850 | 50 | 30 | 150 | 5 | 60 | 5 | 60 | 30 | 200 | 2 | 5 | 50 | 300 | 30 | FALSE | 20000 | TRUE
E33_L03_esp | Parinari | D40 | esp | 3 | 300 | 450 | Circular | Retangular | 0.1 | 40 | 4 | 1.5 | curta duração | madeira natural | 3 | 1.3 | 1.5 | 1.8 | 1.4 | 0.3 | 0.8 | 5 | 792 | 78.4 | 7.24 | 16.457 | 792 | 78.4 | 30 | 150 | 5 | 60 | 5 | 60 | 30 | 200 | 2 | 5 | 50 | 300 | 30 | FALSE | 20000 | TRUE
E33_L03_cls | Parinari | D40 | cls | 3 | 300 | 450 | Circular | Retangular | 0.1 | 40 | 4 | 1.5 | curta duração | madeira natural | 3 | 1.3 | 1.5 | 1.8 | 1.4 | 0.3 | 0.8 | 5 | 750 | 40 | 6 | 14.5 | 750 | 40 | 30 | 150 | 5 | 60 | 5 | 60 | 30 | 200 | 2 | 5 | 50 | 300 | 30 | FALSE | 20000 | TRUE
E33_L05_esp | Parinari | D40 | esp | 5 | 500 | 450 | Circular | Retangular | 0.1 | 40 | 4 | 1.5 | curta duração | madeira natural | 3 | 1.3 | 1.5 | 1.8 | 1.4 | 0.3 | 0.8 | 5 | 792 | 78.4 | 7.24 | 16.457 | 792 | 78.4 | 30 | 150 | 5 | 60 | 5 | 60 | 30 | 200 | 2 | 5 | 50 | 300 | 30 | FALSE | 20000 | TRUE
E33_L05_cls | Parinari | D40 | cls | 5 | 500 | 450 | Circular | Retangular | 0.1 | 40 | 4 | 1.5 | curta duração | madeira natural | 3 | 1.3 | 1.5 | 1.8 | 1.4 | 0.3 | 0.8 | 5 | 750 | 40 | 6 | 14.5 | 750 | 40 | 30 | 150 | 5 | 60 | 5 | 60 | 30 | 200 | 2 | 5 | 50 | 300 | 30 | FALSE | 20000 | TRUE
E33_L08_esp | Parinari | D40 | esp | 8 | 800 | 450 | Circular | Retangular | 0.1 | 40 | 4 | 1.5 | curta duração | madeira natural | 3 | 1.3 | 1.5 | 1.8 | 1.4 | 0.3 | 0.8 | 5 | 792 | 78.4 | 7.24 | 16.457 | 792 | 78.4 | 30 | 150 | 5 | 60 | 5 | 60 | 30 | 200 | 2 | 5 | 50 | 300 | 30 | FALSE | 20000 | TRUE
E33_L08_cls | Parinari | D40 | cls | 8 | 800 | 450 | Circular | Retangular | 0.1 | 40 | 4 | 1.5 | curta duração | madeira natural | 3 | 1.3 | 1.5 | 1.8 | 1.4 | 0.3 | 0.8 | 5 | 750 | 40 | 6 | 14.5 | 750 | 40 | 30 | 150 | 5 | 60 | 5 | 60 | 30 | 200 | 2 | 5 | 50 | 300 | 30 | FALSE | 20000 | TRUE
E33_L10_esp | Parinari | D40 | esp | 10 | 1000 | 450 | Circular | Retangular | 0.1 | 40 | 4 | 1.5 | curta duração | madeira natural | 3 | 1.3 | 1.5 | 1.8 | 1.4 | 0.3 | 0.8 | 5 | 792 | 78.4 | 7.24 | 16.457 | 792 | 78.4 | 30 | 150 | 5 | 60 | 5 | 60 | 30 | 200 | 2 | 5 | 50 | 300 | 30 | FALSE | 20000 | TRUE
E33_L10_cls | Parinari | D40 | cls | 10 | 1000 | 450 | Circular | Retangular | 0.1 | 40 | 4 | 1.5 | curta duração | madeira natural | 3 | 1.3 | 1.5 | 1.8 | 1.4 | 0.3 | 0.8 | 5 | 750 | 40 | 6 | 14.5 | 750 | 40 | 30 | 150 | 5 | 60 | 5 | 60 | 30 | 200 | 2 | 5 | 50 | 300 | 30 | FALSE | 20000 | TRUE
E34_L03_esp | Piolho | D40 | esp | 3 | 300 | 450 | Circular | Retangular | 0.1 | 40 | 4 | 1.5 | curta duração | madeira natural | 3 | 1.3 | 1.5 | 1.8 | 1.4 | 0.3 | 0.8 | 5 | 828 | 53.2 | 7.94 | 11.79 | 828 | 53.2 | 30 | 150 | 5 | 60 | 5 | 60 | 30 | 200 | 2 | 5 | 50 | 300 | 30 | FALSE | 20000 | TRUE
E34_L03_cls | Piolho | D40 | cls | 3 | 300 | 450 | Circular | Retangular | 0.1 | 40 | 4 | 1.5 | curta duração | madeira natural | 3 | 1.3 | 1.5 | 1.8 | 1.4 | 0.3 | 0.8 | 5 | 750 | 40 | 6 | 14.5 | 750 | 40 | 30 | 150 | 5 | 60 | 5 | 60 | 30 | 200 | 2 | 5 | 50 | 300 | 30 | FALSE | 20000 | TRUE
E34_L05_esp | Piolho | D40 | esp | 5 | 500 | 450 | Circular | Retangular | 0.1 | 40 | 4 | 1.5 | curta duração | madeira natural | 3 | 1.3 | 1.5 | 1.8 | 1.4 | 0.3 | 0.8 | 5 | 828 | 53.2 | 7.94 | 11.79 | 828 | 53.2 | 30 | 150 | 5 | 60 | 5 | 60 | 30 | 200 | 2 | 5 | 50 | 300 | 30 | FALSE | 20000 | TRUE
E34_L05_cls | Piolho | D40 | cls | 5 | 500 | 450 | Circular | Retangular | 0.1 | 40 | 4 | 1.5 | curta duração | madeira natural | 3 | 1.3 | 1.5 | 1.8 | 1.4 | 0.3 | 0.8 | 5 | 750 | 40 | 6 | 14.5 | 750 | 40 | 30 | 150 | 5 | 60 | 5 | 60 | 30 | 200 | 2 | 5 | 50 | 300 | 30 | FALSE | 20000 | TRUE
E34_L08_esp | Piolho | D40 | esp | 8 | 800 | 450 | Circular | Retangular | 0.1 | 40 | 4 | 1.5 | curta duração | madeira natural | 3 | 1.3 | 1.5 | 1.8 | 1.4 | 0.3 | 0.8 | 5 | 828 | 53.2 | 7.94 | 11.79 | 828 | 53.2 | 30 | 150 | 5 | 60 | 5 | 60 | 30 | 200 | 2 | 5 | 50 | 300 | 30 | FALSE | 20000 | TRUE
E34_L08_cls | Piolho | D40 | cls | 8 | 800 | 450 | Circular | Retangular | 0.1 | 40 | 4 | 1.5 | curta duração | madeira natural | 3 | 1.3 | 1.5 | 1.8 | 1.4 | 0.3 | 0.8 | 5 | 750 | 40 | 6 | 14.5 | 750 | 40 | 30 | 150 | 5 | 60 | 5 | 60 | 30 | 200 | 2 | 5 | 50 | 300 | 30 | FALSE | 20000 | TRUE
E34_L10_esp | Piolho | D40 | esp | 10 | 1000 | 450 | Circular | Retangular | 0.1 | 40 | 4 | 1.5 | curta duração | madeira natural | 3 | 1.3 | 1.5 | 1.8 | 1.4 | 0.3 | 0.8 | 5 | 828 | 53.2 | 7.94 | 11.79 | 828 | 53.2 | 30 | 150 | 5 | 60 | 5 | 60 | 30 | 200 | 2 | 5 | 50 | 300 | 30 | FALSE | 20000 | TRUE
E34_L10_cls | Piolho | D40 | cls | 10 | 1000 | 450 | Circular | Retangular | 0.1 | 40 | 4 | 1.5 | curta duração | madeira natural | 3 | 1.3 | 1.5 | 1.8 | 1.4 | 0.3 | 0.8 | 5 | 750 | 40 | 6 | 14.5 | 750 | 40 | 30 | 150 | 5 | 60 | 5 | 60 | 30 | 200 | 2 | 5 | 50 | 300 | 30 | FALSE | 20000 | TRUE
E35_L03_esp | Quarubarana | D20 | esp | 3 | 300 | 450 | Circular | Retangular | 0.1 | 40 | 4 | 1.5 | curta duração | madeira natural | 3 | 1.3 | 1.5 | 1.8 | 1.4 | 0.3 | 0.8 | 5 | 544 | 46.9 | 5.18 | 8.842 | 544 | 46.9 | 30 | 150 | 5 | 60 | 5 | 60 | 30 | 200 | 2 | 5 | 50 | 300 | 30 | FALSE | 20000 | TRUE
E35_L03_cls | Quarubarana | D20 | cls | 3 | 300 | 450 | Circular | Retangular | 0.1 | 40 | 4 | 1.5 | curta duração | madeira natural | 3 | 1.3 | 1.5 | 1.8 | 1.4 | 0.3 | 0.8 | 5 | 500 | 20 | 4 | 10 | 500 | 20 | 30 | 150 | 5 | 60 | 5 | 60 | 30 | 200 | 2 | 5 | 50 | 300 | 30 | FALSE | 20000 | TRUE
E35_L05_esp | Quarubarana | D20 | esp | 5 | 500 | 450 | Circular | Retangular | 0.1 | 40 | 4 | 1.5 | curta duração | madeira natural | 3 | 1.3 | 1.5 | 1.8 | 1.4 | 0.3 | 0.8 | 5 | 544 | 46.9 | 5.18 | 8.842 | 544 | 46.9 | 30 | 150 | 5 | 60 | 5 | 60 | 30 | 200 | 2 | 5 | 50 | 300 | 30 | FALSE | 20000 | TRUE
E35_L05_cls | Quarubarana | D20 | cls | 5 | 500 | 450 | Circular | Retangular | 0.1 | 40 | 4 | 1.5 | curta duração | madeira natural | 3 | 1.3 | 1.5 | 1.8 | 1.4 | 0.3 | 0.8 | 5 | 500 | 20 | 4 | 10 | 500 | 20 | 30 | 150 | 5 | 60 | 5 | 60 | 30 | 200 | 2 | 5 | 50 | 300 | 30 | FALSE | 20000 | TRUE
E35_L08_esp | Quarubarana | D20 | esp | 8 | 800 | 450 | Circular | Retangular | 0.1 | 40 | 4 | 1.5 | curta duração | madeira natural | 3 | 1.3 | 1.5 | 1.8 | 1.4 | 0.3 | 0.8 | 5 | 544 | 46.9 | 5.18 | 8.842 | 544 | 46.9 | 30 | 150 | 5 | 60 | 5 | 60 | 30 | 200 | 2 | 5 | 50 | 300 | 30 | FALSE | 20000 | TRUE
E35_L08_cls | Quarubarana | D20 | cls | 8 | 800 | 450 | Circular | Retangular | 0.1 | 40 | 4 | 1.5 | curta duração | madeira natural | 3 | 1.3 | 1.5 | 1.8 | 1.4 | 0.3 | 0.8 | 5 | 500 | 20 | 4 | 10 | 500 | 20 | 30 | 150 | 5 | 60 | 5 | 60 | 30 | 200 | 2 | 5 | 50 | 300 | 30 | FALSE | 20000 | TRUE
E35_L10_esp | Quarubarana | D20 | esp | 10 | 1000 | 450 | Circular | Retangular | 0.1 | 40 | 4 | 1.5 | curta duração | madeira natural | 3 | 1.3 | 1.5 | 1.8 | 1.4 | 0.3 | 0.8 | 5 | 544 | 46.9 | 5.18 | 8.842 | 544 | 46.9 | 30 | 150 | 5 | 60 | 5 | 60 | 30 | 200 | 2 | 5 | 50 | 300 | 30 | FALSE | 20000 | TRUE
E35_L10_cls | Quarubarana | D20 | cls | 10 | 1000 | 450 | Circular | Retangular | 0.1 | 40 | 4 | 1.5 | curta duração | madeira natural | 3 | 1.3 | 1.5 | 1.8 | 1.4 | 0.3 | 0.8 | 5 | 500 | 20 | 4 | 10 | 500 | 20 | 30 | 150 | 5 | 60 | 5 | 60 | 30 | 200 | 2 | 5 | 50 | 300 | 30 | FALSE | 20000 | TRUE
E36_L03_esp | Rabo-de-arraia | D40 | esp | 3 | 300 | 450 | Circular | Retangular | 0.1 | 40 | 4 | 1.5 | curta duração | madeira natural | 3 | 1.3 | 1.5 | 1.8 | 1.4 | 0.3 | 0.8 | 5 | 729 | 60.9 | 7.24 | 14.324 | 729 | 60.9 | 30 | 150 | 5 | 60 | 5 | 60 | 30 | 200 | 2 | 5 | 50 | 300 | 30 | FALSE | 20000 | TRUE
E36_L03_cls | Rabo-de-arraia | D40 | cls | 3 | 300 | 450 | Circular | Retangular | 0.1 | 40 | 4 | 1.5 | curta duração | madeira natural | 3 | 1.3 | 1.5 | 1.8 | 1.4 | 0.3 | 0.8 | 5 | 750 | 40 | 6 | 14.5 | 750 | 40 | 30 | 150 | 5 | 60 | 5 | 60 | 30 | 200 | 2 | 5 | 50 | 300 | 30 | FALSE | 20000 | TRUE
E36_L05_esp | Rabo-de-arraia | D40 | esp | 5 | 500 | 450 | Circular | Retangular | 0.1 | 40 | 4 | 1.5 | curta duração | madeira natural | 3 | 1.3 | 1.5 | 1.8 | 1.4 | 0.3 | 0.8 | 5 | 729 | 60.9 | 7.24 | 14.324 | 729 | 60.9 | 30 | 150 | 5 | 60 | 5 | 60 | 30 | 200 | 2 | 5 | 50 | 300 | 30 | FALSE | 20000 | TRUE
E36_L05_cls | Rabo-de-arraia | D40 | cls | 5 | 500 | 450 | Circular | Retangular | 0.1 | 40 | 4 | 1.5 | curta duração | madeira natural | 3 | 1.3 | 1.5 | 1.8 | 1.4 | 0.3 | 0.8 | 5 | 750 | 40 | 6 | 14.5 | 750 | 40 | 30 | 150 | 5 | 60 | 5 | 60 | 30 | 200 | 2 | 5 | 50 | 300 | 30 | FALSE | 20000 | TRUE
E36_L08_esp | Rabo-de-arraia | D40 | esp | 8 | 800 | 450 | Circular | Retangular | 0.1 | 40 | 4 | 1.5 | curta duração | madeira natural | 3 | 1.3 | 1.5 | 1.8 | 1.4 | 0.3 | 0.8 | 5 | 729 | 60.9 | 7.24 | 14.324 | 729 | 60.9 | 30 | 150 | 5 | 60 | 5 | 60 | 30 | 200 | 2 | 5 | 50 | 300 | 30 | FALSE | 20000 | TRUE
E36_L08_cls | Rabo-de-arraia | D40 | cls | 8 | 800 | 450 | Circular | Retangular | 0.1 | 40 | 4 | 1.5 | curta duração | madeira natural | 3 | 1.3 | 1.5 | 1.8 | 1.4 | 0.3 | 0.8 | 5 | 750 | 40 | 6 | 14.5 | 750 | 40 | 30 | 150 | 5 | 60 | 5 | 60 | 30 | 200 | 2 | 5 | 50 | 300 | 30 | FALSE | 20000 | TRUE
E36_L10_esp | Rabo-de-arraia | D40 | esp | 10 | 1000 | 450 | Circular | Retangular | 0.1 | 40 | 4 | 1.5 | curta duração | madeira natural | 3 | 1.3 | 1.5 | 1.8 | 1.4 | 0.3 | 0.8 | 5 | 729 | 60.9 | 7.24 | 14.324 | 729 | 60.9 | 30 | 150 | 5 | 60 | 5 | 60 | 30 | 200 | 2 | 5 | 50 | 300 | 30 | FALSE | 20000 | TRUE
E36_L10_cls | Rabo-de-arraia | D40 | cls | 10 | 1000 | 450 | Circular | Retangular | 0.1 | 40 | 4 | 1.5 | curta duração | madeira natural | 3 | 1.3 | 1.5 | 1.8 | 1.4 | 0.3 | 0.8 | 5 | 750 | 40 | 6 | 14.5 | 750 | 40 | 30 | 150 | 5 | 60 | 5 | 60 | 30 | 200 | 2 | 5 | 50 | 300 | 30 | FALSE | 20000 | TRUE
E37_L03_esp | Sucupira | D60 | esp | 3 | 300 | 450 | Circular | Retangular | 0.1 | 40 | 4 | 1.5 | curta duração | madeira natural | 3 | 1.3 | 1.5 | 1.8 | 1.4 | 0.3 | 0.8 | 5 | 1103 | 102.9 | 10.85 | 20.518 | 1103 | 102.9 | 30 | 150 | 5 | 60 | 5 | 60 | 30 | 200 | 2 | 5 | 50 | 300 | 30 | FALSE | 20000 | TRUE
E37_L03_cls | Sucupira | D60 | cls | 3 | 300 | 450 | Circular | Retangular | 0.1 | 40 | 4 | 1.5 | curta duração | madeira natural | 3 | 1.3 | 1.5 | 1.8 | 1.4 | 0.3 | 0.8 | 5 | 1000 | 60 | 8 | 19.5 | 1000 | 60 | 30 | 150 | 5 | 60 | 5 | 60 | 30 | 200 | 2 | 5 | 50 | 300 | 30 | FALSE | 20000 | TRUE
E37_L05_esp | Sucupira | D60 | esp | 5 | 500 | 450 | Circular | Retangular | 0.1 | 40 | 4 | 1.5 | curta duração | madeira natural | 3 | 1.3 | 1.5 | 1.8 | 1.4 | 0.3 | 0.8 | 5 | 1103 | 102.9 | 10.85 | 20.518 | 1103 | 102.9 | 30 | 150 | 5 | 60 | 5 | 60 | 30 | 200 | 2 | 5 | 50 | 300 | 30 | FALSE | 20000 | TRUE
E37_L05_cls | Sucupira | D60 | cls | 5 | 500 | 450 | Circular | Retangular | 0.1 | 40 | 4 | 1.5 | curta duração | madeira natural | 3 | 1.3 | 1.5 | 1.8 | 1.4 | 0.3 | 0.8 | 5 | 1000 | 60 | 8 | 19.5 | 1000 | 60 | 30 | 150 | 5 | 60 | 5 | 60 | 30 | 200 | 2 | 5 | 50 | 300 | 30 | FALSE | 20000 | TRUE
E37_L08_esp | Sucupira | D60 | esp | 8 | 800 | 450 | Circular | Retangular | 0.1 | 40 | 4 | 1.5 | curta duração | madeira natural | 3 | 1.3 | 1.5 | 1.8 | 1.4 | 0.3 | 0.8 | 5 | 1103 | 102.9 | 10.85 | 20.518 | 1103 | 102.9 | 30 | 150 | 5 | 60 | 5 | 60 | 30 | 200 | 2 | 5 | 50 | 300 | 30 | FALSE | 20000 | TRUE
E37_L08_cls | Sucupira | D60 | cls | 8 | 800 | 450 | Circular | Retangular | 0.1 | 40 | 4 | 1.5 | curta duração | madeira natural | 3 | 1.3 | 1.5 | 1.8 | 1.4 | 0.3 | 0.8 | 5 | 1000 | 60 | 8 | 19.5 | 1000 | 60 | 30 | 150 | 5 | 60 | 5 | 60 | 30 | 200 | 2 | 5 | 50 | 300 | 30 | FALSE | 20000 | TRUE
E37_L10_esp | Sucupira | D60 | esp | 10 | 1000 | 450 | Circular | Retangular | 0.1 | 40 | 4 | 1.5 | curta duração | madeira natural | 3 | 1.3 | 1.5 | 1.8 | 1.4 | 0.3 | 0.8 | 5 | 1103 | 102.9 | 10.85 | 20.518 | 1103 | 102.9 | 30 | 150 | 5 | 60 | 5 | 60 | 30 | 200 | 2 | 5 | 50 | 300 | 30 | FALSE | 20000 | TRUE
E37_L10_cls | Sucupira | D60 | cls | 10 | 1000 | 450 | Circular | Retangular | 0.1 | 40 | 4 | 1.5 | curta duração | madeira natural | 3 | 1.3 | 1.5 | 1.8 | 1.4 | 0.3 | 0.8 | 5 | 1000 | 60 | 8 | 19.5 | 1000 | 60 | 30 | 150 | 5 | 60 | 5 | 60 | 30 | 200 | 2 | 5 | 50 | 300 | 30 | FALSE | 20000 | TRUE
E38_L03_esp | Tachi | D60 | esp | 3 | 300 | 450 | Circular | Retangular | 0.1 | 40 | 4 | 1.5 | curta duração | madeira natural | 3 | 1.3 | 1.5 | 1.8 | 1.4 | 0.3 | 0.8 | 5 | 1050 | 98 | 11.29 | 20.813 | 1050 | 98 | 30 | 150 | 5 | 60 | 5 | 60 | 30 | 200 | 2 | 5 | 50 | 300 | 30 | FALSE | 20000 | TRUE
E38_L03_cls | Tachi | D60 | cls | 3 | 300 | 450 | Circular | Retangular | 0.1 | 40 | 4 | 1.5 | curta duração | madeira natural | 3 | 1.3 | 1.5 | 1.8 | 1.4 | 0.3 | 0.8 | 5 | 1000 | 60 | 8 | 19.5 | 1000 | 60 | 30 | 150 | 5 | 60 | 5 | 60 | 30 | 200 | 2 | 5 | 50 | 300 | 30 | FALSE | 20000 | TRUE
E38_L05_esp | Tachi | D60 | esp | 5 | 500 | 450 | Circular | Retangular | 0.1 | 40 | 4 | 1.5 | curta duração | madeira natural | 3 | 1.3 | 1.5 | 1.8 | 1.4 | 0.3 | 0.8 | 5 | 1050 | 98 | 11.29 | 20.813 | 1050 | 98 | 30 | 150 | 5 | 60 | 5 | 60 | 30 | 200 | 2 | 5 | 50 | 300 | 30 | FALSE | 20000 | TRUE
E38_L05_cls | Tachi | D60 | cls | 5 | 500 | 450 | Circular | Retangular | 0.1 | 40 | 4 | 1.5 | curta duração | madeira natural | 3 | 1.3 | 1.5 | 1.8 | 1.4 | 0.3 | 0.8 | 5 | 1000 | 60 | 8 | 19.5 | 1000 | 60 | 30 | 150 | 5 | 60 | 5 | 60 | 30 | 200 | 2 | 5 | 50 | 300 | 30 | FALSE | 20000 | TRUE
E38_L08_esp | Tachi | D60 | esp | 8 | 800 | 450 | Circular | Retangular | 0.1 | 40 | 4 | 1.5 | curta duração | madeira natural | 3 | 1.3 | 1.5 | 1.8 | 1.4 | 0.3 | 0.8 | 5 | 1050 | 98 | 11.29 | 20.813 | 1050 | 98 | 30 | 150 | 5 | 60 | 5 | 60 | 30 | 200 | 2 | 5 | 50 | 300 | 30 | FALSE | 20000 | TRUE
E38_L08_cls | Tachi | D60 | cls | 8 | 800 | 450 | Circular | Retangular | 0.1 | 40 | 4 | 1.5 | curta duração | madeira natural | 3 | 1.3 | 1.5 | 1.8 | 1.4 | 0.3 | 0.8 | 5 | 1000 | 60 | 8 | 19.5 | 1000 | 60 | 30 | 150 | 5 | 60 | 5 | 60 | 30 | 200 | 2 | 5 | 50 | 300 | 30 | FALSE | 20000 | TRUE
E38_L10_esp | Tachi | D60 | esp | 10 | 1000 | 450 | Circular | Retangular | 0.1 | 40 | 4 | 1.5 | curta duração | madeira natural | 3 | 1.3 | 1.5 | 1.8 | 1.4 | 0.3 | 0.8 | 5 | 1050 | 98 | 11.29 | 20.813 | 1050 | 98 | 30 | 150 | 5 | 60 | 5 | 60 | 30 | 200 | 2 | 5 | 50 | 300 | 30 | FALSE | 20000 | TRUE
E38_L10_cls | Tachi | D60 | cls | 10 | 1000 | 450 | Circular | Retangular | 0.1 | 40 | 4 | 1.5 | curta duração | madeira natural | 3 | 1.3 | 1.5 | 1.8 | 1.4 | 0.3 | 0.8 | 5 | 1000 | 60 | 8 | 19.5 | 1000 | 60 | 30 | 150 | 5 | 60 | 5 | 60 | 30 | 200 | 2 | 5 | 50 | 300 | 30 | FALSE | 20000 | TRUE
E39_L03_esp | Tatajuba | D50 | esp | 3 | 300 | 450 | Circular | Retangular | 0.1 | 40 | 4 | 1.5 | curta duração | madeira natural | 3 | 1.3 | 1.5 | 1.8 | 1.4 | 0.3 | 0.8 | 5 | 945 | 77 | 10.75 | 17.905 | 945 | 77 | 30 | 150 | 5 | 60 | 5 | 60 | 30 | 200 | 2 | 5 | 50 | 300 | 30 | FALSE | 20000 | TRUE
E39_L03_cls | Tatajuba | D50 | cls | 3 | 300 | 450 | Circular | Retangular | 0.1 | 40 | 4 | 1.5 | curta duração | madeira natural | 3 | 1.3 | 1.5 | 1.8 | 1.4 | 0.3 | 0.8 | 5 | 850 | 50 | 7 | 16.5 | 850 | 50 | 30 | 150 | 5 | 60 | 5 | 60 | 30 | 200 | 2 | 5 | 50 | 300 | 30 | FALSE | 20000 | TRUE
E39_L05_esp | Tatajuba | D50 | esp | 5 | 500 | 450 | Circular | Retangular | 0.1 | 40 | 4 | 1.5 | curta duração | madeira natural | 3 | 1.3 | 1.5 | 1.8 | 1.4 | 0.3 | 0.8 | 5 | 945 | 77 | 10.75 | 17.905 | 945 | 77 | 30 | 150 | 5 | 60 | 5 | 60 | 30 | 200 | 2 | 5 | 50 | 300 | 30 | FALSE | 20000 | TRUE
E39_L05_cls | Tatajuba | D50 | cls | 5 | 500 | 450 | Circular | Retangular | 0.1 | 40 | 4 | 1.5 | curta duração | madeira natural | 3 | 1.3 | 1.5 | 1.8 | 1.4 | 0.3 | 0.8 | 5 | 850 | 50 | 7 | 16.5 | 850 | 50 | 30 | 150 | 5 | 60 | 5 | 60 | 30 | 200 | 2 | 5 | 50 | 300 | 30 | FALSE | 20000 | TRUE
E39_L08_esp | Tatajuba | D50 | esp | 8 | 800 | 450 | Circular | Retangular | 0.1 | 40 | 4 | 1.5 | curta duração | madeira natural | 3 | 1.3 | 1.5 | 1.8 | 1.4 | 0.3 | 0.8 | 5 | 945 | 77 | 10.75 | 17.905 | 945 | 77 | 30 | 150 | 5 | 60 | 5 | 60 | 30 | 200 | 2 | 5 | 50 | 300 | 30 | FALSE | 20000 | TRUE
E39_L08_cls | Tatajuba | D50 | cls | 8 | 800 | 450 | Circular | Retangular | 0.1 | 40 | 4 | 1.5 | curta duração | madeira natural | 3 | 1.3 | 1.5 | 1.8 | 1.4 | 0.3 | 0.8 | 5 | 850 | 50 | 7 | 16.5 | 850 | 50 | 30 | 150 | 5 | 60 | 5 | 60 | 30 | 200 | 2 | 5 | 50 | 300 | 30 | FALSE | 20000 | TRUE
E39_L10_esp | Tatajuba | D50 | esp | 10 | 1000 | 450 | Circular | Retangular | 0.1 | 40 | 4 | 1.5 | curta duração | madeira natural | 3 | 1.3 | 1.5 | 1.8 | 1.4 | 0.3 | 0.8 | 5 | 945 | 77 | 10.75 | 17.905 | 945 | 77 | 30 | 150 | 5 | 60 | 5 | 60 | 30 | 200 | 2 | 5 | 50 | 300 | 30 | FALSE | 20000 | TRUE
E39_L10_cls | Tatajuba | D50 | cls | 10 | 1000 | 450 | Circular | Retangular | 0.1 | 40 | 4 | 1.5 | curta duração | madeira natural | 3 | 1.3 | 1.5 | 1.8 | 1.4 | 0.3 | 0.8 | 5 | 850 | 50 | 7 | 16.5 | 850 | 50 | 30 | 150 | 5 | 60 | 5 | 60 | 30 | 200 | 2 | 5 | 50 | 300 | 30 | FALSE | 20000 | TRUE
E40_L03_esp | Umirana | D30 | esp | 3 | 300 | 450 | Circular | Retangular | 0.1 | 40 | 4 | 1.5 | curta duração | madeira natural | 3 | 1.3 | 1.5 | 1.8 | 1.4 | 0.3 | 0.8 | 5 | 705 | 46.9 | 7.83 | 10.794 | 705 | 46.9 | 30 | 150 | 5 | 60 | 5 | 60 | 30 | 200 | 2 | 5 | 50 | 300 | 30 | FALSE | 20000 | TRUE
E40_L03_cls | Umirana | D30 | cls | 3 | 300 | 450 | Circular | Retangular | 0.1 | 40 | 4 | 1.5 | curta duração | madeira natural | 3 | 1.3 | 1.5 | 1.8 | 1.4 | 0.3 | 0.8 | 5 | 625 | 30 | 5 | 12 | 625 | 30 | 30 | 150 | 5 | 60 | 5 | 60 | 30 | 200 | 2 | 5 | 50 | 300 | 30 | FALSE | 20000 | TRUE
E40_L05_esp | Umirana | D30 | esp | 5 | 500 | 450 | Circular | Retangular | 0.1 | 40 | 4 | 1.5 | curta duração | madeira natural | 3 | 1.3 | 1.5 | 1.8 | 1.4 | 0.3 | 0.8 | 5 | 705 | 46.9 | 7.83 | 10.794 | 705 | 46.9 | 30 | 150 | 5 | 60 | 5 | 60 | 30 | 200 | 2 | 5 | 50 | 300 | 30 | FALSE | 20000 | TRUE
E40_L05_cls | Umirana | D30 | cls | 5 | 500 | 450 | Circular | Retangular | 0.1 | 40 | 4 | 1.5 | curta duração | madeira natural | 3 | 1.3 | 1.5 | 1.8 | 1.4 | 0.3 | 0.8 | 5 | 625 | 30 | 5 | 12 | 625 | 30 | 30 | 150 | 5 | 60 | 5 | 60 | 30 | 200 | 2 | 5 | 50 | 300 | 30 | FALSE | 20000 | TRUE
E40_L08_esp | Umirana | D30 | esp | 8 | 800 | 450 | Circular | Retangular | 0.1 | 40 | 4 | 1.5 | curta duração | madeira natural | 3 | 1.3 | 1.5 | 1.8 | 1.4 | 0.3 | 0.8 | 5 | 705 | 46.9 | 7.83 | 10.794 | 705 | 46.9 | 30 | 150 | 5 | 60 | 5 | 60 | 30 | 200 | 2 | 5 | 50 | 300 | 30 | FALSE | 20000 | TRUE
E40_L08_cls | Umirana | D30 | cls | 8 | 800 | 450 | Circular | Retangular | 0.1 | 40 | 4 | 1.5 | curta duração | madeira natural | 3 | 1.3 | 1.5 | 1.8 | 1.4 | 0.3 | 0.8 | 5 | 625 | 30 | 5 | 12 | 625 | 30 | 30 | 150 | 5 | 60 | 5 | 60 | 30 | 200 | 2 | 5 | 50 | 300 | 30 | FALSE | 20000 | TRUE
E40_L10_esp | Umirana | D30 | esp | 10 | 1000 | 450 | Circular | Retangular | 0.1 | 40 | 4 | 1.5 | curta duração | madeira natural | 3 | 1.3 | 1.5 | 1.8 | 1.4 | 0.3 | 0.8 | 5 | 705 | 46.9 | 7.83 | 10.794 | 705 | 46.9 | 30 | 150 | 5 | 60 | 5 | 60 | 30 | 200 | 2 | 5 | 50 | 300 | 30 | FALSE | 20000 | TRUE
E40_L10_cls | Umirana | D30 | cls | 10 | 1000 | 450 | Circular | Retangular | 0.1 | 40 | 4 | 1.5 | curta duração | madeira natural | 3 | 1.3 | 1.5 | 1.8 | 1.4 | 0.3 | 0.8 | 5 | 625 | 30 | 5 | 12 | 625 | 30 | 30 | 150 | 5 | 60 | 5 | 60 | 30 | 200 | 2 | 5 | 50 | 300 | 30 | FALSE | 20000 | TRUE