## Dados
Comprimento das longarinas (cm) | Largura da pista disponível para longarinas (cm) | ['Circular'] | Tipo de seção do tabuleiro | Carga permanente atuante no tabuleiro (kN/m²) excluso peso próprio (kPa) | Carga por roda (kN) (kN) | Carga de multidão (kN/m²) (kPa) | Distância entre eixos (m) do veículo tipo (m) | Classe de carregamento | Classe de madeira | Classe de umidade | γg - Carga permanente | γq - Carga variável | γwc - Cisalhamento | γwf - Flexão | ψ2 | Coeficiente para fluência Tabela 20 NBR 7190 | Percentual de robustez | Densidade da madeira (kg/m³) da longarina (kg/m³) | Resistência característica à flexão (MPa) da longarina (MPa) | Resistência característica ao cisalhamento (MPa) da longarina (MPa) | Módulo de elasticidade à flexão (GPa) da longarina (GPa) | Densidade da madeira (kg/m³) do tabuleiro (kg/m³) | Resistência característica à flexão (MPa) do tabuleiro (MPa)
400 | 450 | Circular | Retangular | 0.1 | 40 | 4 | 1.5 | curta duração | madeira natural | 3 | 1.3 | 1.5 | 1.8 | 1.4 | 0.3 | 0.8 | 5 | 1084 | 78.7 | 17.85 | 22.967 | 1084 | 78.7