## Sheet1
id | Comprimento das longarinas (cm) | Largura da pista disponível para longarinas (cm) | ['Circular'] | Tipo de seção do tabuleiro | Carga permanente atuante no tabuleiro (kN/m²) excluso peso próprio (kPa) | Carga por roda (kN) (kN) | Carga de multidão (kN/m²) (kPa) | Distância entre eixos (m) do veículo tipo (m) | Classe de carregamento | Classe de madeira | Classe de umidade | γg - Carga permanente | γq - Carga variável | γwc - Cisalhamento | γwf - Flexão | ψ2 | Coeficiente para fluência Tabela 20 NBR 7190 | Percentual de robustez | Densidade da madeira (kg/m³) da longarina (kg/m³) | Resistência característica à flexão (MPa) da longarina (MPa) | Resistência característica ao cisalhamento (MPa) da longarina (MPa) | Módulo de elasticidade à flexão (GPa) da longarina (GPa) | Densidade da madeira (kg/m³) do tabuleiro (kg/m³) | Resistência característica à flexão (MPa) do tabuleiro (MPa) | cfg_d_min | cfg_d_max | cfg_bw_min | cfg_bw_max | cfg_h_min | cfg_h_max | cfg_esp_long_min | cfg_esp_long_max | cfg_esp_tab_min | cfg_esp_tab_max | cfg_pop_size | cfg_n_gen | cfg_n_checagens | cfg_sobol | cfg_sobol_n_samples | cfg_ativo | cfg_subdiretorio
C_01 | 300 | 450 | Circular | Retangular | 0.1 | 40 | 4 | 1.5 | média duração | madeira natural | 3 | 1.35 | 1.5 | 1.8 | 1.4 | 0.3 | 0.6 | 5 | 500 | 25.97 | 4 | 10 | 500 | 25.97 | 30 | 150 | 5 | 60 | 5 | 60 | 30 | 200 | 2 | 5 | 50 | 150 | 30 | TRUE | 20000 | TRUE
C_02 | 300 | 450 | Circular | Retangular | 0.1 | 40 | 4 | 1.5 | média duração | madeira natural | 3 | 1.35 | 1.5 | 1.8 | 1.4 | 0.3 | 0.6 | 5 | 625 | 38.96 | 5 | 12 | 625 | 38.96 | 30 | 150 | 5 | 60 | 5 | 60 | 30 | 200 | 2 | 5 | 50 | 150 | 30 | TRUE | 20000 | TRUE
C_03 | 300 | 450 | Circular | Retangular | 0.1 | 40 | 4 | 1.5 | média duração | madeira natural | 3 | 1.35 | 1.5 | 1.8 | 1.4 | 0.3 | 0.6 | 5 | 750 | 51.95 | 6 | 14.5 | 750 | 51.95 | 30 | 150 | 5 | 60 | 5 | 60 | 30 | 200 | 2 | 5 | 50 | 150 | 30 | TRUE | 20000 | TRUE
C_04 | 300 | 450 | Circular | Retangular | 0.1 | 40 | 4 | 1.5 | média duração | madeira natural | 3 | 1.35 | 1.5 | 1.8 | 1.4 | 0.3 | 0.6 | 5 | 850 | 64.94 | 7 | 16.5 | 850 | 64.94 | 30 | 150 | 5 | 60 | 5 | 60 | 30 | 200 | 2 | 5 | 50 | 150 | 30 | TRUE | 20000 | TRUE
C_05 | 300 | 450 | Circular | Retangular | 0.1 | 40 | 4 | 1.5 | média duração | madeira natural | 3 | 1.35 | 1.5 | 1.8 | 1.4 | 0.3 | 0.6 | 5 | 1000 | 77.92 | 8 | 19.5 | 1000 | 77.92 | 30 | 150 | 5 | 60 | 5 | 60 | 30 | 200 | 2 | 5 | 50 | 150 | 30 | TRUE | 20000 | TRUE
C_06 | 400 | 450 | Circular | Retangular | 0.1 | 40 | 4 | 1.5 | média duração | madeira natural | 3 | 1.35 | 1.5 | 1.8 | 1.4 | 0.3 | 0.6 | 5 | 500 | 25.97 | 4 | 10 | 500 | 25.97 | 30 | 150 | 5 | 60 | 5 | 60 | 30 | 200 | 2 | 5 | 50 | 150 | 30 | TRUE | 20000 | TRUE
C_07 | 400 | 450 | Circular | Retangular | 0.1 | 40 | 4 | 1.5 | média duração | madeira natural | 3 | 1.35 | 1.5 | 1.8 | 1.4 | 0.3 | 0.6 | 5 | 625 | 38.96 | 5 | 12 | 625 | 38.96 | 30 | 150 | 5 | 60 | 5 | 60 | 30 | 200 | 2 | 5 | 50 | 150 | 30 | TRUE | 20000 | TRUE
C_08 | 400 | 450 | Circular | Retangular | 0.1 | 40 | 4 | 1.5 | média duração | madeira natural | 3 | 1.35 | 1.5 | 1.8 | 1.4 | 0.3 | 0.6 | 5 | 750 | 51.95 | 6 | 14.5 | 750 | 51.95 | 30 | 150 | 5 | 60 | 5 | 60 | 30 | 200 | 2 | 5 | 50 | 150 | 30 | TRUE | 20000 | TRUE
C_09 | 400 | 450 | Circular | Retangular | 0.1 | 40 | 4 | 1.5 | média duração | madeira natural | 3 | 1.35 | 1.5 | 1.8 | 1.4 | 0.3 | 0.6 | 5 | 850 | 64.94 | 7 | 16.5 | 850 | 64.94 | 30 | 150 | 5 | 60 | 5 | 60 | 30 | 200 | 2 | 5 | 50 | 150 | 30 | TRUE | 20000 | TRUE
C_10 | 400 | 450 | Circular | Retangular | 0.1 | 40 | 4 | 1.5 | média duração | madeira natural | 3 | 1.35 | 1.5 | 1.8 | 1.4 | 0.3 | 0.6 | 5 | 1000 | 77.92 | 8 | 19.5 | 1000 | 77.92 | 30 | 150 | 5 | 60 | 5 | 60 | 30 | 200 | 2 | 5 | 50 | 150 | 30 | TRUE | 20000 | TRUE
C_11 | 500 | 450 | Circular | Retangular | 0.1 | 40 | 4 | 1.5 | média duração | madeira natural | 3 | 1.35 | 1.5 | 1.8 | 1.4 | 0.3 | 0.6 | 5 | 500 | 25.97 | 4 | 10 | 500 | 25.97 | 30 | 150 | 5 | 60 | 5 | 60 | 30 | 200 | 2 | 5 | 50 | 150 | 30 | TRUE | 20000 | TRUE
C_12 | 500 | 450 | Circular | Retangular | 0.1 | 40 | 4 | 1.5 | média duração | madeira natural | 3 | 1.35 | 1.5 | 1.8 | 1.4 | 0.3 | 0.6 | 5 | 625 | 38.96 | 5 | 12 | 625 | 38.96 | 30 | 150 | 5 | 60 | 5 | 60 | 30 | 200 | 2 | 5 | 50 | 150 | 30 | TRUE | 20000 | TRUE
C_13 | 500 | 450 | Circular | Retangular | 0.1 | 40 | 4 | 1.5 | média duração | madeira natural | 3 | 1.35 | 1.5 | 1.8 | 1.4 | 0.3 | 0.6 | 5 | 750 | 51.95 | 6 | 14.5 | 750 | 51.95 | 30 | 150 | 5 | 60 | 5 | 60 | 30 | 200 | 2 | 5 | 50 | 150 | 30 | TRUE | 20000 | TRUE
C_14 | 500 | 450 | Circular | Retangular | 0.1 | 40 | 4 | 1.5 | média duração | madeira natural | 3 | 1.35 | 1.5 | 1.8 | 1.4 | 0.3 | 0.6 | 5 | 850 | 64.94 | 7 | 16.5 | 850 | 64.94 | 30 | 150 | 5 | 60 | 5 | 60 | 30 | 200 | 2 | 5 | 50 | 150 | 30 | TRUE | 20000 | TRUE
C_15 | 500 | 450 | Circular | Retangular | 0.1 | 40 | 4 | 1.5 | média duração | madeira natural | 3 | 1.35 | 1.5 | 1.8 | 1.4 | 0.3 | 0.6 | 5 | 1000 | 77.92 | 8 | 19.5 | 1000 | 77.92 | 30 | 150 | 5 | 60 | 5 | 60 | 30 | 200 | 2 | 5 | 50 | 150 | 30 | TRUE | 20000 | TRUE
C_16 | 600 | 450 | Circular | Retangular | 0.1 | 40 | 4 | 1.5 | média duração | madeira natural | 3 | 1.35 | 1.5 | 1.8 | 1.4 | 0.3 | 0.6 | 5 | 500 | 25.97 | 4 | 10 | 500 | 25.97 | 30 | 150 | 5 | 60 | 5 | 60 | 30 | 200 | 2 | 5 | 50 | 150 | 30 | TRUE | 20000 | TRUE
C_17 | 600 | 450 | Circular | Retangular | 0.1 | 40 | 4 | 1.5 | média duração | madeira natural | 3 | 1.35 | 1.5 | 1.8 | 1.4 | 0.3 | 0.6 | 5 | 625 | 38.96 | 5 | 12 | 625 | 38.96 | 30 | 150 | 5 | 60 | 5 | 60 | 30 | 200 | 2 | 5 | 50 | 150 | 30 | TRUE | 20000 | TRUE
C_18 | 600 | 450 | Circular | Retangular | 0.1 | 40 | 4 | 1.5 | média duração | madeira natural | 3 | 1.35 | 1.5 | 1.8 | 1.4 | 0.3 | 0.6 | 5 | 750 | 51.95 | 6 | 14.5 | 750 | 51.95 | 30 | 150 | 5 | 60 | 5 | 60 | 30 | 200 | 2 | 5 | 50 | 150 | 30 | TRUE | 20000 | TRUE
C_19 | 600 | 450 | Circular | Retangular | 0.1 | 40 | 4 | 1.5 | média duração | madeira natural | 3 | 1.35 | 1.5 | 1.8 | 1.4 | 0.3 | 0.6 | 5 | 850 | 64.94 | 7 | 16.5 | 850 | 64.94 | 30 | 150 | 5 | 60 | 5 | 60 | 30 | 200 | 2 | 5 | 50 | 150 | 30 | TRUE | 20000 | TRUE
C_20 | 600 | 450 | Circular | Retangular | 0.1 | 40 | 4 | 1.5 | média duração | madeira natural | 3 | 1.35 | 1.5 | 1.8 | 1.4 | 0.3 | 0.6 | 5 | 1000 | 77.92 | 8 | 19.5 | 1000 | 77.92 | 30 | 150 | 5 | 60 | 5 | 60 | 30 | 200 | 2 | 5 | 50 | 150 | 30 | TRUE | 20000 | TRUE