## Casos
id | cfg_ref_bloco | cfg_ref_especie_id | cfg_ref_especie | cfg_ref_classe | cfg_ref_cenario | cfg_ref_vao_m | cfg_ref_E_MPa | cfg_ref_id_classe | Comprimento das longarinas (cm) | Largura da pista disponível para longarinas (cm) | ['Circular'] | Tipo de seção do tabuleiro | Carga permanente atuante no tabuleiro (kN/m²) excluso peso próprio (kPa) | Carga por roda (kN) (kN) | Carga de multidão (kN/m²) (kPa) | Distância entre eixos (m) do veículo tipo (m) | Classe de carregamento | Classe de madeira | Classe de umidade | γg - Carga permanente | γq - Carga variável | γwc - Cisalhamento | γwf - Flexão | ψ2 | Coeficiente para fluência Tabela 20 NBR 7190 | Percentual de robustez | Densidade da madeira (kg/m³) da longarina (kg/m³) | Resistência característica à flexão (MPa) da longarina (MPa) | Resistência característica ao cisalhamento (MPa) da longarina (MPa) | Módulo de elasticidade à flexão (GPa) da longarina (GPa) | Densidade da madeira (kg/m³) do tabuleiro (kg/m³) | Resistência característica à flexão (MPa) do tabuleiro (MPa) | cfg_d_min | cfg_d_max | cfg_bw_min | cfg_bw_max | cfg_h_min | cfg_h_max | cfg_esp_long_min | cfg_esp_long_max | cfg_esp_tab_min | cfg_esp_tab_max | cfg_pop_size | cfg_n_gen | cfg_n_checagens | cfg_seed | cfg_sobol | cfg_sobol_n_samples | cfg_ativo | cfg_subdiretorio
CLS_D20_L03 | classe |  |  | D20 | cls | 3 | 10000 | CLS_D20_L03 | 300 | 450 | Circular | Retangular | 0.1 | 40 | 4 | 1.5 | curta duração | madeira natural | 3 | 1.3 | 1.5 | 1.8 | 1.4 | 0.3 | 0.8 | 5 | 500 | 20 | 4 | 10 | 500 | 20 | 20 | 100 | 20 | 50 | 5 | 15 | 30 | 200 | 2 | 5 | 50 | 300 | 30 | 1 | TRUE | 20000 | TRUE
CLS_D20_L04 | classe |  |  | D20 | cls | 4 | 10000 | CLS_D20_L04 | 400 | 450 | Circular | Retangular | 0.1 | 40 | 4 | 1.5 | curta duração | madeira natural | 3 | 1.3 | 1.5 | 1.8 | 1.4 | 0.3 | 0.8 | 5 | 500 | 20 | 4 | 10 | 500 | 20 | 20 | 100 | 20 | 50 | 5 | 15 | 30 | 200 | 2 | 5 | 50 | 300 | 30 | 1 | TRUE | 20000 | TRUE
CLS_D20_L05 | classe |  |  | D20 | cls | 5 | 10000 | CLS_D20_L05 | 500 | 450 | Circular | Retangular | 0.1 | 40 | 4 | 1.5 | curta duração | madeira natural | 3 | 1.3 | 1.5 | 1.8 | 1.4 | 0.3 | 0.8 | 5 | 500 | 20 | 4 | 10 | 500 | 20 | 20 | 100 | 20 | 50 | 5 | 15 | 30 | 200 | 2 | 5 | 50 | 300 | 30 | 1 | TRUE | 20000 | TRUE
CLS_D20_L06 | classe |  |  | D20 | cls | 6 | 10000 | CLS_D20_L06 | 600 | 450 | Circular | Retangular | 0.1 | 40 | 4 | 1.5 | curta duração | madeira natural | 3 | 1.3 | 1.5 | 1.8 | 1.4 | 0.3 | 0.8 | 5 | 500 | 20 | 4 | 10 | 500 | 20 | 20 | 100 | 20 | 50 | 5 | 15 | 30 | 200 | 2 | 5 | 50 | 300 | 30 | 1 | TRUE | 20000 | TRUE
CLS_D20_L07 | classe |  |  | D20 | cls | 7 | 10000 | CLS_D20_L07 | 700 | 450 | Circular | Retangular | 0.1 | 40 | 4 | 1.5 | curta duração | madeira natural | 3 | 1.3 | 1.5 | 1.8 | 1.4 | 0.3 | 0.8 | 5 | 500 | 20 | 4 | 10 | 500 | 20 | 20 | 100 | 20 | 50 | 5 | 15 | 30 | 200 | 2 | 5 | 50 | 300 | 30 | 1 | TRUE | 20000 | TRUE
CLS_D20_L08 | classe |  |  | D20 | cls | 8 | 10000 | CLS_D20_L08 | 800 | 450 | Circular | Retangular | 0.1 | 40 | 4 | 1.5 | curta duração | madeira natural | 3 | 1.3 | 1.5 | 1.8 | 1.4 | 0.3 | 0.8 | 5 | 500 | 20 | 4 | 10 | 500 | 20 | 20 | 100 | 20 | 50 | 5 | 15 | 30 | 200 | 2 | 5 | 50 | 300 | 30 | 1 | TRUE | 20000 | TRUE
CLS_D20_L09 | classe |  |  | D20 | cls | 9 | 10000 | CLS_D20_L09 | 900 | 450 | Circular | Retangular | 0.1 | 40 | 4 | 1.5 | curta duração | madeira natural | 3 | 1.3 | 1.5 | 1.8 | 1.4 | 0.3 | 0.8 | 5 | 500 | 20 | 4 | 10 | 500 | 20 | 20 | 100 | 20 | 50 | 5 | 15 | 30 | 200 | 2 | 5 | 50 | 300 | 30 | 1 | TRUE | 20000 | TRUE
CLS_D20_L10 | classe |  |  | D20 | cls | 10 | 10000 | CLS_D20_L10 | 1000 | 450 | Circular | Retangular | 0.1 | 40 | 4 | 1.5 | curta duração | madeira natural | 3 | 1.3 | 1.5 | 1.8 | 1.4 | 0.3 | 0.8 | 5 | 500 | 20 | 4 | 10 | 500 | 20 | 20 | 100 | 20 | 50 | 5 | 15 | 30 | 200 | 2 | 5 | 50 | 300 | 30 | 1 | TRUE | 20000 | TRUE
CLS_D30_L03 | classe |  |  | D30 | cls | 3 | 12000 | CLS_D30_L03 | 300 | 450 | Circular | Retangular | 0.1 | 40 | 4 | 1.5 | curta duração | madeira natural | 3 | 1.3 | 1.5 | 1.8 | 1.4 | 0.3 | 0.8 | 5 | 625 | 30 | 5 | 12 | 625 | 30 | 20 | 100 | 20 | 50 | 5 | 15 | 30 | 200 | 2 | 5 | 50 | 300 | 30 | 1 | TRUE | 20000 | TRUE
CLS_D30_L04 | classe |  |  | D30 | cls | 4 | 12000 | CLS_D30_L04 | 400 | 450 | Circular | Retangular | 0.1 | 40 | 4 | 1.5 | curta duração | madeira natural | 3 | 1.3 | 1.5 | 1.8 | 1.4 | 0.3 | 0.8 | 5 | 625 | 30 | 5 | 12 | 625 | 30 | 20 | 100 | 20 | 50 | 5 | 15 | 30 | 200 | 2 | 5 | 50 | 300 | 30 | 1 | TRUE | 20000 | TRUE
CLS_D30_L05 | classe |  |  | D30 | cls | 5 | 12000 | CLS_D30_L05 | 500 | 450 | Circular | Retangular | 0.1 | 40 | 4 | 1.5 | curta duração | madeira natural | 3 | 1.3 | 1.5 | 1.8 | 1.4 | 0.3 | 0.8 | 5 | 625 | 30 | 5 | 12 | 625 | 30 | 20 | 100 | 20 | 50 | 5 | 15 | 30 | 200 | 2 | 5 | 50 | 300 | 30 | 1 | TRUE | 20000 | TRUE
CLS_D30_L06 | classe |  |  | D30 | cls | 6 | 12000 | CLS_D30_L06 | 600 | 450 | Circular | Retangular | 0.1 | 40 | 4 | 1.5 | curta duração | madeira natural | 3 | 1.3 | 1.5 | 1.8 | 1.4 | 0.3 | 0.8 | 5 | 625 | 30 | 5 | 12 | 625 | 30 | 20 | 100 | 20 | 50 | 5 | 15 | 30 | 200 | 2 | 5 | 50 | 300 | 30 | 1 | TRUE | 20000 | TRUE
CLS_D30_L07 | classe |  |  | D30 | cls | 7 | 12000 | CLS_D30_L07 | 700 | 450 | Circular | Retangular | 0.1 | 40 | 4 | 1.5 | curta duração | madeira natural | 3 | 1.3 | 1.5 | 1.8 | 1.4 | 0.3 | 0.8 | 5 | 625 | 30 | 5 | 12 | 625 | 30 | 20 | 100 | 20 | 50 | 5 | 15 | 30 | 200 | 2 | 5 | 50 | 300 | 30 | 1 | TRUE | 20000 | TRUE
CLS_D30_L08 | classe |  |  | D30 | cls | 8 | 12000 | CLS_D30_L08 | 800 | 450 | Circular | Retangular | 0.1 | 40 | 4 | 1.5 | curta duração | madeira natural | 3 | 1.3 | 1.5 | 1.8 | 1.4 | 0.3 | 0.8 | 5 | 625 | 30 | 5 | 12 | 625 | 30 | 20 | 100 | 20 | 50 | 5 | 15 | 30 | 200 | 2 | 5 | 50 | 300 | 30 | 1 | TRUE | 20000 | TRUE
CLS_D30_L09 | classe |  |  | D30 | cls | 9 | 12000 | CLS_D30_L09 | 900 | 450 | Circular | Retangular | 0.1 | 40 | 4 | 1.5 | curta duração | madeira natural | 3 | 1.3 | 1.5 | 1.8 | 1.4 | 0.3 | 0.8 | 5 | 625 | 30 | 5 | 12 | 625 | 30 | 20 | 100 | 20 | 50 | 5 | 15 | 30 | 200 | 2 | 5 | 50 | 300 | 30 | 1 | TRUE | 20000 | TRUE
CLS_D30_L10 | classe |  |  | D30 | cls | 10 | 12000 | CLS_D30_L10 | 1000 | 450 | Circular | Retangular | 0.1 | 40 | 4 | 1.5 | curta duração | madeira natural | 3 | 1.3 | 1.5 | 1.8 | 1.4 | 0.3 | 0.8 | 5 | 625 | 30 | 5 | 12 | 625 | 30 | 20 | 100 | 20 | 50 | 5 | 15 | 30 | 200 | 2 | 5 | 50 | 300 | 30 | 1 | TRUE | 20000 | TRUE
CLS_D40_L03 | classe |  |  | D40 | cls | 3 | 14500 | CLS_D40_L03 | 300 | 450 | Circular | Retangular | 0.1 | 40 | 4 | 1.5 | curta duração | madeira natural | 3 | 1.3 | 1.5 | 1.8 | 1.4 | 0.3 | 0.8 | 5 | 750 | 40 | 6 | 14.5 | 750 | 40 | 20 | 100 | 20 | 50 | 5 | 15 | 30 | 200 | 2 | 5 | 50 | 300 | 30 | 1 | TRUE | 20000 | TRUE
CLS_D40_L04 | classe |  |  | D40 | cls | 4 | 14500 | CLS_D40_L04 | 400 | 450 | Circular | Retangular | 0.1 | 40 | 4 | 1.5 | curta duração | madeira natural | 3 | 1.3 | 1.5 | 1.8 | 1.4 | 0.3 | 0.8 | 5 | 750 | 40 | 6 | 14.5 | 750 | 40 | 20 | 100 | 20 | 50 | 5 | 15 | 30 | 200 | 2 | 5 | 50 | 300 | 30 | 1 | TRUE | 20000 | TRUE
CLS_D40_L05 | classe |  |  | D40 | cls | 5 | 14500 | CLS_D40_L05 | 500 | 450 | Circular | Retangular | 0.1 | 40 | 4 | 1.5 | curta duração | madeira natural | 3 | 1.3 | 1.5 | 1.8 | 1.4 | 0.3 | 0.8 | 5 | 750 | 40 | 6 | 14.5 | 750 | 40 | 20 | 100 | 20 | 50 | 5 | 15 | 30 | 200 | 2 | 5 | 50 | 300 | 30 | 1 | TRUE | 20000 | TRUE
CLS_D40_L06 | classe |  |  | D40 | cls | 6 | 14500 | CLS_D40_L06 | 600 | 450 | Circular | Retangular | 0.1 | 40 | 4 | 1.5 | curta duração | madeira natural | 3 | 1.3 | 1.5 | 1.8 | 1.4 | 0.3 | 0.8 | 5 | 750 | 40 | 6 | 14.5 | 750 | 40 | 20 | 100 | 20 | 50 | 5 | 15 | 30 | 200 | 2 | 5 | 50 | 300 | 30 | 1 | TRUE | 20000 | TRUE
CLS_D40_L07 | classe |  |  | D40 | cls | 7 | 14500 | CLS_D40_L07 | 700 | 450 | Circular | Retangular | 0.1 | 40 | 4 | 1.5 | curta duração | madeira natural | 3 | 1.3 | 1.5 | 1.8 | 1.4 | 0.3 | 0.8 | 5 | 750 | 40 | 6 | 14.5 | 750 | 40 | 20 | 100 | 20 | 50 | 5 | 15 | 30 | 200 | 2 | 5 | 50 | 300 | 30 | 1 | TRUE | 20000 | TRUE
CLS_D40_L08 | classe |  |  | D40 | cls | 8 | 14500 | CLS_D40_L08 | 800 | 450 | Circular | Retangular | 0.1 | 40 | 4 | 1.5 | curta duração | madeira natural | 3 | 1.3 | 1.5 | 1.8 | 1.4 | 0.3 | 0.8 | 5 | 750 | 40 | 6 | 14.5 | 750 | 40 | 20 | 100 | 20 | 50 | 5 | 15 | 30 | 200 | 2 | 5 | 50 | 300 | 30 | 1 | TRUE | 20000 | TRUE
CLS_D40_L09 | classe |  |  | D40 | cls | 9 | 14500 | CLS_D40_L09 | 900 | 450 | Circular | Retangular | 0.1 | 40 | 4 | 1.5 | curta duração | madeira natural | 3 | 1.3 | 1.5 | 1.8 | 1.4 | 0.3 | 0.8 | 5 | 750 | 40 | 6 | 14.5 | 750 | 40 | 20 | 100 | 20 | 50 | 5 | 15 | 30 | 200 | 2 | 5 | 50 | 300 | 30 | 1 | TRUE | 20000 | TRUE
CLS_D40_L10 | classe |  |  | D40 | cls | 10 | 14500 | CLS_D40_L10 | 1000 | 450 | Circular | Retangular | 0.1 | 40 | 4 | 1.5 | curta duração | madeira natural | 3 | 1.3 | 1.5 | 1.8 | 1.4 | 0.3 | 0.8 | 5 | 750 | 40 | 6 | 14.5 | 750 | 40 | 20 | 100 | 20 | 50 | 5 | 15 | 30 | 200 | 2 | 5 | 50 | 300 | 30 | 1 | TRUE | 20000 | TRUE
CLS_D50_L03 | classe |  |  | D50 | cls | 3 | 16500 | CLS_D50_L03 | 300 | 450 | Circular | Retangular | 0.1 | 40 | 4 | 1.5 | curta duração | madeira natural | 3 | 1.3 | 1.5 | 1.8 | 1.4 | 0.3 | 0.8 | 5 | 850 | 50 | 7 | 16.5 | 850 | 50 | 20 | 100 | 20 | 50 | 5 | 15 | 30 | 200 | 2 | 5 | 50 | 300 | 30 | 1 | TRUE | 20000 | TRUE
CLS_D50_L04 | classe |  |  | D50 | cls | 4 | 16500 | CLS_D50_L04 | 400 | 450 | Circular | Retangular | 0.1 | 40 | 4 | 1.5 | curta duração | madeira natural | 3 | 1.3 | 1.5 | 1.8 | 1.4 | 0.3 | 0.8 | 5 | 850 | 50 | 7 | 16.5 | 850 | 50 | 20 | 100 | 20 | 50 | 5 | 15 | 30 | 200 | 2 | 5 | 50 | 300 | 30 | 1 | TRUE | 20000 | TRUE
CLS_D50_L05 | classe |  |  | D50 | cls | 5 | 16500 | CLS_D50_L05 | 500 | 450 | Circular | Retangular | 0.1 | 40 | 4 | 1.5 | curta duração | madeira natural | 3 | 1.3 | 1.5 | 1.8 | 1.4 | 0.3 | 0.8 | 5 | 850 | 50 | 7 | 16.5 | 850 | 50 | 20 | 100 | 20 | 50 | 5 | 15 | 30 | 200 | 2 | 5 | 50 | 300 | 30 | 1 | TRUE | 20000 | TRUE
CLS_D50_L06 | classe |  |  | D50 | cls | 6 | 16500 | CLS_D50_L06 | 600 | 450 | Circular | Retangular | 0.1 | 40 | 4 | 1.5 | curta duração | madeira natural | 3 | 1.3 | 1.5 | 1.8 | 1.4 | 0.3 | 0.8 | 5 | 850 | 50 | 7 | 16.5 | 850 | 50 | 20 | 100 | 20 | 50 | 5 | 15 | 30 | 200 | 2 | 5 | 50 | 300 | 30 | 1 | TRUE | 20000 | TRUE
CLS_D50_L07 | classe |  |  | D50 | cls | 7 | 16500 | CLS_D50_L07 | 700 | 450 | Circular | Retangular | 0.1 | 40 | 4 | 1.5 | curta duração | madeira natural | 3 | 1.3 | 1.5 | 1.8 | 1.4 | 0.3 | 0.8 | 5 | 850 | 50 | 7 | 16.5 | 850 | 50 | 20 | 100 | 20 | 50 | 5 | 15 | 30 | 200 | 2 | 5 | 50 | 300 | 30 | 1 | TRUE | 20000 | TRUE
CLS_D50_L08 | classe |  |  | D50 | cls | 8 | 16500 | CLS_D50_L08 | 800 | 450 | Circular | Retangular | 0.1 | 40 | 4 | 1.5 | curta duração | madeira natural | 3 | 1.3 | 1.5 | 1.8 | 1.4 | 0.3 | 0.8 | 5 | 850 | 50 | 7 | 16.5 | 850 | 50 | 20 | 100 | 20 | 50 | 5 | 15 | 30 | 200 | 2 | 5 | 50 | 300 | 30 | 1 | TRUE | 20000 | TRUE
CLS_D50_L09 | classe |  |  | D50 | cls | 9 | 16500 | CLS_D50_L09 | 900 | 450 | Circular | Retangular | 0.1 | 40 | 4 | 1.5 | curta duração | madeira natural | 3 | 1.3 | 1.5 | 1.8 | 1.4 | 0.3 | 0.8 | 5 | 850 | 50 | 7 | 16.5 | 850 | 50 | 20 | 100 | 20 | 50 | 5 | 15 | 30 | 200 | 2 | 5 | 50 | 300 | 30 | 1 | TRUE | 20000 | TRUE
CLS_D50_L10 | classe |  |  | D50 | cls | 10 | 16500 | CLS_D50_L10 | 1000 | 450 | Circular | Retangular | 0.1 | 40 | 4 | 1.5 | curta duração | madeira natural | 3 | 1.3 | 1.5 | 1.8 | 1.4 | 0.3 | 0.8 | 5 | 850 | 50 | 7 | 16.5 | 850 | 50 | 20 | 100 | 20 | 50 | 5 | 15 | 30 | 200 | 2 | 5 | 50 | 300 | 30 | 1 | TRUE | 20000 | TRUE
CLS_D60_L03 | classe |  |  | D60 | cls | 3 | 19500 | CLS_D60_L03 | 300 | 450 | Circular | Retangular | 0.1 | 40 | 4 | 1.5 | curta duração | madeira natural | 3 | 1.3 | 1.5 | 1.8 | 1.4 | 0.3 | 0.8 | 5 | 1000 | 60 | 8 | 19.5 | 1000 | 60 | 20 | 100 | 20 | 50 | 5 | 15 | 30 | 200 | 2 | 5 | 50 | 300 | 30 | 1 | TRUE | 20000 | TRUE
CLS_D60_L04 | classe |  |  | D60 | cls | 4 | 19500 | CLS_D60_L04 | 400 | 450 | Circular | Retangular | 0.1 | 40 | 4 | 1.5 | curta duração | madeira natural | 3 | 1.3 | 1.5 | 1.8 | 1.4 | 0.3 | 0.8 | 5 | 1000 | 60 | 8 | 19.5 | 1000 | 60 | 20 | 100 | 20 | 50 | 5 | 15 | 30 | 200 | 2 | 5 | 50 | 300 | 30 | 1 | TRUE | 20000 | TRUE
CLS_D60_L05 | classe |  |  | D60 | cls | 5 | 19500 | CLS_D60_L05 | 500 | 450 | Circular | Retangular | 0.1 | 40 | 4 | 1.5 | curta duração | madeira natural | 3 | 1.3 | 1.5 | 1.8 | 1.4 | 0.3 | 0.8 | 5 | 1000 | 60 | 8 | 19.5 | 1000 | 60 | 20 | 100 | 20 | 50 | 5 | 15 | 30 | 200 | 2 | 5 | 50 | 300 | 30 | 1 | TRUE | 20000 | TRUE
CLS_D60_L06 | classe |  |  | D60 | cls | 6 | 19500 | CLS_D60_L06 | 600 | 450 | Circular | Retangular | 0.1 | 40 | 4 | 1.5 | curta duração | madeira natural | 3 | 1.3 | 1.5 | 1.8 | 1.4 | 0.3 | 0.8 | 5 | 1000 | 60 | 8 | 19.5 | 1000 | 60 | 20 | 100 | 20 | 50 | 5 | 15 | 30 | 200 | 2 | 5 | 50 | 300 | 30 | 1 | TRUE | 20000 | TRUE
CLS_D60_L07 | classe |  |  | D60 | cls | 7 | 19500 | CLS_D60_L07 | 700 | 450 | Circular | Retangular | 0.1 | 40 | 4 | 1.5 | curta duração | madeira natural | 3 | 1.3 | 1.5 | 1.8 | 1.4 | 0.3 | 0.8 | 5 | 1000 | 60 | 8 | 19.5 | 1000 | 60 | 20 | 100 | 20 | 50 | 5 | 15 | 30 | 200 | 2 | 5 | 50 | 300 | 30 | 1 | TRUE | 20000 | TRUE
CLS_D60_L08 | classe |  |  | D60 | cls | 8 | 19500 | CLS_D60_L08 | 800 | 450 | Circular | Retangular | 0.1 | 40 | 4 | 1.5 | curta duração | madeira natural | 3 | 1.3 | 1.5 | 1.8 | 1.4 | 0.3 | 0.8 | 5 | 1000 | 60 | 8 | 19.5 | 1000 | 60 | 20 | 100 | 20 | 50 | 5 | 15 | 30 | 200 | 2 | 5 | 50 | 300 | 30 | 1 | TRUE | 20000 | TRUE
CLS_D60_L09 | classe |  |  | D60 | cls | 9 | 19500 | CLS_D60_L09 | 900 | 450 | Circular | Retangular | 0.1 | 40 | 4 | 1.5 | curta duração | madeira natural | 3 | 1.3 | 1.5 | 1.8 | 1.4 | 0.3 | 0.8 | 5 | 1000 | 60 | 8 | 19.5 | 1000 | 60 | 20 | 100 | 20 | 50 | 5 | 15 | 30 | 200 | 2 | 5 | 50 | 300 | 30 | 1 | TRUE | 20000 | TRUE
CLS_D60_L10 | classe |  |  | D60 | cls | 10 | 19500 | CLS_D60_L10 | 1000 | 450 | Circular | Retangular | 0.1 | 40 | 4 | 1.5 | curta duração | madeira natural | 3 | 1.3 | 1.5 | 1.8 | 1.4 | 0.3 | 0.8 | 5 | 1000 | 60 | 8 | 19.5 | 1000 | 60 | 20 | 100 | 20 | 50 | 5 | 15 | 30 | 200 | 2 | 5 | 50 | 300 | 30 | 1 | TRUE | 20000 | TRUE
E01_L03_esp | especie | 1 | Angelim-amargoso | D40 | esp | 3 | 15940 | CLS_D40_L03 | 300 | 450 | Circular | Retangular | 0.1 | 40 | 4 | 1.5 | curta duração | madeira natural | 3 | 1.3 | 1.5 | 1.8 | 1.4 | 0.3 | 0.8 | 5 | 772 | 47.7 | 11.2 | 15.94 | 772 | 47.7 | 20 | 100 | 20 | 50 | 5 | 15 | 30 | 200 | 2 | 5 | 50 | 300 | 30 | 1 | FALSE | 20000 | TRUE
E01_L04_esp | especie | 1 | Angelim-amargoso | D40 | esp | 4 | 15940 | CLS_D40_L04 | 400 | 450 | Circular | Retangular | 0.1 | 40 | 4 | 1.5 | curta duração | madeira natural | 3 | 1.3 | 1.5 | 1.8 | 1.4 | 0.3 | 0.8 | 5 | 772 | 47.7 | 11.2 | 15.94 | 772 | 47.7 | 20 | 100 | 20 | 50 | 5 | 15 | 30 | 200 | 2 | 5 | 50 | 300 | 30 | 1 | FALSE | 20000 | TRUE
E01_L05_esp | especie | 1 | Angelim-amargoso | D40 | esp | 5 | 15940 | CLS_D40_L05 | 500 | 450 | Circular | Retangular | 0.1 | 40 | 4 | 1.5 | curta duração | madeira natural | 3 | 1.3 | 1.5 | 1.8 | 1.4 | 0.3 | 0.8 | 5 | 772 | 47.7 | 11.2 | 15.94 | 772 | 47.7 | 20 | 100 | 20 | 50 | 5 | 15 | 30 | 200 | 2 | 5 | 50 | 300 | 30 | 1 | FALSE | 20000 | TRUE
E01_L06_esp | especie | 1 | Angelim-amargoso | D40 | esp | 6 | 15940 | CLS_D40_L06 | 600 | 450 | Circular | Retangular | 0.1 | 40 | 4 | 1.5 | curta duração | madeira natural | 3 | 1.3 | 1.5 | 1.8 | 1.4 | 0.3 | 0.8 | 5 | 772 | 47.7 | 11.2 | 15.94 | 772 | 47.7 | 20 | 100 | 20 | 50 | 5 | 15 | 30 | 200 | 2 | 5 | 50 | 300 | 30 | 1 | FALSE | 20000 | TRUE
E01_L07_esp | especie | 1 | Angelim-amargoso | D40 | esp | 7 | 15940 | CLS_D40_L07 | 700 | 450 | Circular | Retangular | 0.1 | 40 | 4 | 1.5 | curta duração | madeira natural | 3 | 1.3 | 1.5 | 1.8 | 1.4 | 0.3 | 0.8 | 5 | 772 | 47.7 | 11.2 | 15.94 | 772 | 47.7 | 20 | 100 | 20 | 50 | 5 | 15 | 30 | 200 | 2 | 5 | 50 | 300 | 30 | 1 | FALSE | 20000 | TRUE
E01_L08_esp | especie | 1 | Angelim-amargoso | D40 | esp | 8 | 15940 | CLS_D40_L08 | 800 | 450 | Circular | Retangular | 0.1 | 40 | 4 | 1.5 | curta duração | madeira natural | 3 | 1.3 | 1.5 | 1.8 | 1.4 | 0.3 | 0.8 | 5 | 772 | 47.7 | 11.2 | 15.94 | 772 | 47.7 | 20 | 100 | 20 | 50 | 5 | 15 | 30 | 200 | 2 | 5 | 50 | 300 | 30 | 1 | FALSE | 20000 | TRUE
E01_L09_esp | especie | 1 | Angelim-amargoso | D40 | esp | 9 | 15940 | CLS_D40_L09 | 900 | 450 | Circular | Retangular | 0.1 | 40 | 4 | 1.5 | curta duração | madeira natural | 3 | 1.3 | 1.5 | 1.8 | 1.4 | 0.3 | 0.8 | 5 | 772 | 47.7 | 11.2 | 15.94 | 772 | 47.7 | 20 | 100 | 20 | 50 | 5 | 15 | 30 | 200 | 2 | 5 | 50 | 300 | 30 | 1 | FALSE | 20000 | TRUE
E01_L10_esp | especie | 1 | Angelim-amargoso | D40 | esp | 10 | 15940 | CLS_D40_L10 | 1000 | 450 | Circular | Retangular | 0.1 | 40 | 4 | 1.5 | curta duração | madeira natural | 3 | 1.3 | 1.5 | 1.8 | 1.4 | 0.3 | 0.8 | 5 | 772 | 47.7 | 11.2 | 15.94 | 772 | 47.7 | 20 | 100 | 20 | 50 | 5 | 15 | 30 | 200 | 2 | 5 | 50 | 300 | 30 | 1 | FALSE | 20000 | TRUE
E02_L03_esp | especie | 2 | Angelim-araroba | D40 | esp | 3 | 12587 | CLS_D40_L03 | 300 | 450 | Circular | Retangular | 0.1 | 40 | 4 | 1.5 | curta duração | madeira natural | 3 | 1.3 | 1.5 | 1.8 | 1.4 | 0.3 | 0.8 | 5 | 674 | 45.3 | 8.4 | 12.587 | 674 | 45.3 | 20 | 100 | 20 | 50 | 5 | 15 | 30 | 200 | 2 | 5 | 50 | 300 | 30 | 1 | FALSE | 20000 | TRUE
E02_L04_esp | especie | 2 | Angelim-araroba | D40 | esp | 4 | 12587 | CLS_D40_L04 | 400 | 450 | Circular | Retangular | 0.1 | 40 | 4 | 1.5 | curta duração | madeira natural | 3 | 1.3 | 1.5 | 1.8 | 1.4 | 0.3 | 0.8 | 5 | 674 | 45.3 | 8.4 | 12.587 | 674 | 45.3 | 20 | 100 | 20 | 50 | 5 | 15 | 30 | 200 | 2 | 5 | 50 | 300 | 30 | 1 | FALSE | 20000 | TRUE
E02_L05_esp | especie | 2 | Angelim-araroba | D40 | esp | 5 | 12587 | CLS_D40_L05 | 500 | 450 | Circular | Retangular | 0.1 | 40 | 4 | 1.5 | curta duração | madeira natural | 3 | 1.3 | 1.5 | 1.8 | 1.4 | 0.3 | 0.8 | 5 | 674 | 45.3 | 8.4 | 12.587 | 674 | 45.3 | 20 | 100 | 20 | 50 | 5 | 15 | 30 | 200 | 2 | 5 | 50 | 300 | 30 | 1 | FALSE | 20000 | TRUE
E02_L06_esp | especie | 2 | Angelim-araroba | D40 | esp | 6 | 12587 | CLS_D40_L06 | 600 | 450 | Circular | Retangular | 0.1 | 40 | 4 | 1.5 | curta duração | madeira natural | 3 | 1.3 | 1.5 | 1.8 | 1.4 | 0.3 | 0.8 | 5 | 674 | 45.3 | 8.4 | 12.587 | 674 | 45.3 | 20 | 100 | 20 | 50 | 5 | 15 | 30 | 200 | 2 | 5 | 50 | 300 | 30 | 1 | FALSE | 20000 | TRUE
E02_L07_esp | especie | 2 | Angelim-araroba | D40 | esp | 7 | 12587 | CLS_D40_L07 | 700 | 450 | Circular | Retangular | 0.1 | 40 | 4 | 1.5 | curta duração | madeira natural | 3 | 1.3 | 1.5 | 1.8 | 1.4 | 0.3 | 0.8 | 5 | 674 | 45.3 | 8.4 | 12.587 | 674 | 45.3 | 20 | 100 | 20 | 50 | 5 | 15 | 30 | 200 | 2 | 5 | 50 | 300 | 30 | 1 | FALSE | 20000 | TRUE
E02_L08_esp | especie | 2 | Angelim-araroba | D40 | esp | 8 | 12587 | CLS_D40_L08 | 800 | 450 | Circular | Retangular | 0.1 | 40 | 4 | 1.5 | curta duração | madeira natural | 3 | 1.3 | 1.5 | 1.8 | 1.4 | 0.3 | 0.8 | 5 | 674 | 45.3 | 8.4 | 12.587 | 674 | 45.3 | 20 | 100 | 20 | 50 | 5 | 15 | 30 | 200 | 2 | 5 | 50 | 300 | 30 | 1 | FALSE | 20000 | TRUE
E02_L09_esp | especie | 2 | Angelim-araroba | D40 | esp | 9 | 12587 | CLS_D40_L09 | 900 | 450 | Circular | Retangular | 0.1 | 40 | 4 | 1.5 | curta duração | madeira natural | 3 | 1.3 | 1.5 | 1.8 | 1.4 | 0.3 | 0.8 | 5 | 674 | 45.3 | 8.4 | 12.587 | 674 | 45.3 | 20 | 100 | 20 | 50 | 5 | 15 | 30 | 200 | 2 | 5 | 50 | 300 | 30 | 1 | FALSE | 20000 | TRUE
E02_L10_esp | especie | 2 | Angelim-araroba | D40 | esp | 10 | 12587 | CLS_D40_L10 | 1000 | 450 | Circular | Retangular | 0.1 | 40 | 4 | 1.5 | curta duração | madeira natural | 3 | 1.3 | 1.5 | 1.8 | 1.4 | 0.3 | 0.8 | 5 | 674 | 45.3 | 8.4 | 12.587 | 674 | 45.3 | 20 | 100 | 20 | 50 | 5 | 15 | 30 | 200 | 2 | 5 | 50 | 300 | 30 | 1 | FALSE | 20000 | TRUE
E03_L03_esp | especie | 3 | Angelim-ferro | D60 | esp | 3 | 21263 | CLS_D60_L03 | 300 | 450 | Circular | Retangular | 0.1 | 40 | 4 | 1.5 | curta duração | madeira natural | 3 | 1.3 | 1.5 | 1.8 | 1.4 | 0.3 | 0.8 | 5 | 1163 | 71 | 13.58 | 21.263 | 1163 | 71 | 20 | 100 | 20 | 50 | 5 | 15 | 30 | 200 | 2 | 5 | 50 | 300 | 30 | 1 | FALSE | 20000 | TRUE
E03_L04_esp | especie | 3 | Angelim-ferro | D60 | esp | 4 | 21263 | CLS_D60_L04 | 400 | 450 | Circular | Retangular | 0.1 | 40 | 4 | 1.5 | curta duração | madeira natural | 3 | 1.3 | 1.5 | 1.8 | 1.4 | 0.3 | 0.8 | 5 | 1163 | 71 | 13.58 | 21.263 | 1163 | 71 | 20 | 100 | 20 | 50 | 5 | 15 | 30 | 200 | 2 | 5 | 50 | 300 | 30 | 1 | FALSE | 20000 | TRUE
E03_L05_esp | especie | 3 | Angelim-ferro | D60 | esp | 5 | 21263 | CLS_D60_L05 | 500 | 450 | Circular | Retangular | 0.1 | 40 | 4 | 1.5 | curta duração | madeira natural | 3 | 1.3 | 1.5 | 1.8 | 1.4 | 0.3 | 0.8 | 5 | 1163 | 71 | 13.58 | 21.263 | 1163 | 71 | 20 | 100 | 20 | 50 | 5 | 15 | 30 | 200 | 2 | 5 | 50 | 300 | 30 | 1 | FALSE | 20000 | TRUE
E03_L06_esp | especie | 3 | Angelim-ferro | D60 | esp | 6 | 21263 | CLS_D60_L06 | 600 | 450 | Circular | Retangular | 0.1 | 40 | 4 | 1.5 | curta duração | madeira natural | 3 | 1.3 | 1.5 | 1.8 | 1.4 | 0.3 | 0.8 | 5 | 1163 | 71 | 13.58 | 21.263 | 1163 | 71 | 20 | 100 | 20 | 50 | 5 | 15 | 30 | 200 | 2 | 5 | 50 | 300 | 30 | 1 | FALSE | 20000 | TRUE
E03_L07_esp | especie | 3 | Angelim-ferro | D60 | esp | 7 | 21263 | CLS_D60_L07 | 700 | 450 | Circular | Retangular | 0.1 | 40 | 4 | 1.5 | curta duração | madeira natural | 3 | 1.3 | 1.5 | 1.8 | 1.4 | 0.3 | 0.8 | 5 | 1163 | 71 | 13.58 | 21.263 | 1163 | 71 | 20 | 100 | 20 | 50 | 5 | 15 | 30 | 200 | 2 | 5 | 50 | 300 | 30 | 1 | FALSE | 20000 | TRUE
E03_L08_esp | especie | 3 | Angelim-ferro | D60 | esp | 8 | 21263 | CLS_D60_L08 | 800 | 450 | Circular | Retangular | 0.1 | 40 | 4 | 1.5 | curta duração | madeira natural | 3 | 1.3 | 1.5 | 1.8 | 1.4 | 0.3 | 0.8 | 5 | 1163 | 71 | 13.58 | 21.263 | 1163 | 71 | 20 | 100 | 20 | 50 | 5 | 15 | 30 | 200 | 2 | 5 | 50 | 300 | 30 | 1 | FALSE | 20000 | TRUE
E03_L09_esp | especie | 3 | Angelim-ferro | D60 | esp | 9 | 21263 | CLS_D60_L09 | 900 | 450 | Circular | Retangular | 0.1 | 40 | 4 | 1.5 | curta duração | madeira natural | 3 | 1.3 | 1.5 | 1.8 | 1.4 | 0.3 | 0.8 | 5 | 1163 | 71 | 13.58 | 21.263 | 1163 | 71 | 20 | 100 | 20 | 50 | 5 | 15 | 30 | 200 | 2 | 5 | 50 | 300 | 30 | 1 | FALSE | 20000 | TRUE
E03_L10_esp | especie | 3 | Angelim-ferro | D60 | esp | 10 | 21263 | CLS_D60_L10 | 1000 | 450 | Circular | Retangular | 0.1 | 40 | 4 | 1.5 | curta duração | madeira natural | 3 | 1.3 | 1.5 | 1.8 | 1.4 | 0.3 | 0.8 | 5 | 1163 | 71 | 13.58 | 21.263 | 1163 | 71 | 20 | 100 | 20 | 50 | 5 | 15 | 30 | 200 | 2 | 5 | 50 | 300 | 30 | 1 | FALSE | 20000 | TRUE
E04_L03_esp | especie | 4 | Angelim-pedra-verdadeiro | D60 | esp | 3 | 16695 | CLS_D60_L03 | 300 | 450 | Circular | Retangular | 0.1 | 40 | 4 | 1.5 | curta duração | madeira natural | 3 | 1.3 | 1.5 | 1.8 | 1.4 | 0.3 | 0.8 | 5 | 1131 | 72.7 | 13.23 | 16.695 | 1131 | 72.7 | 20 | 100 | 20 | 50 | 5 | 15 | 30 | 200 | 2 | 5 | 50 | 300 | 30 | 1 | FALSE | 20000 | TRUE
E04_L04_esp | especie | 4 | Angelim-pedra-verdadeiro | D60 | esp | 4 | 16695 | CLS_D60_L04 | 400 | 450 | Circular | Retangular | 0.1 | 40 | 4 | 1.5 | curta duração | madeira natural | 3 | 1.3 | 1.5 | 1.8 | 1.4 | 0.3 | 0.8 | 5 | 1131 | 72.7 | 13.23 | 16.695 | 1131 | 72.7 | 20 | 100 | 20 | 50 | 5 | 15 | 30 | 200 | 2 | 5 | 50 | 300 | 30 | 1 | FALSE | 20000 | TRUE
E04_L05_esp | especie | 4 | Angelim-pedra-verdadeiro | D60 | esp | 5 | 16695 | CLS_D60_L05 | 500 | 450 | Circular | Retangular | 0.1 | 40 | 4 | 1.5 | curta duração | madeira natural | 3 | 1.3 | 1.5 | 1.8 | 1.4 | 0.3 | 0.8 | 5 | 1131 | 72.7 | 13.23 | 16.695 | 1131 | 72.7 | 20 | 100 | 20 | 50 | 5 | 15 | 30 | 200 | 2 | 5 | 50 | 300 | 30 | 1 | FALSE | 20000 | TRUE
E04_L06_esp | especie | 4 | Angelim-pedra-verdadeiro | D60 | esp | 6 | 16695 | CLS_D60_L06 | 600 | 450 | Circular | Retangular | 0.1 | 40 | 4 | 1.5 | curta duração | madeira natural | 3 | 1.3 | 1.5 | 1.8 | 1.4 | 0.3 | 0.8 | 5 | 1131 | 72.7 | 13.23 | 16.695 | 1131 | 72.7 | 20 | 100 | 20 | 50 | 5 | 15 | 30 | 200 | 2 | 5 | 50 | 300 | 30 | 1 | FALSE | 20000 | TRUE
E04_L07_esp | especie | 4 | Angelim-pedra-verdadeiro | D60 | esp | 7 | 16695 | CLS_D60_L07 | 700 | 450 | Circular | Retangular | 0.1 | 40 | 4 | 1.5 | curta duração | madeira natural | 3 | 1.3 | 1.5 | 1.8 | 1.4 | 0.3 | 0.8 | 5 | 1131 | 72.7 | 13.23 | 16.695 | 1131 | 72.7 | 20 | 100 | 20 | 50 | 5 | 15 | 30 | 200 | 2 | 5 | 50 | 300 | 30 | 1 | FALSE | 20000 | TRUE
E04_L08_esp | especie | 4 | Angelim-pedra-verdadeiro | D60 | esp | 8 | 16695 | CLS_D60_L08 | 800 | 450 | Circular | Retangular | 0.1 | 40 | 4 | 1.5 | curta duração | madeira natural | 3 | 1.3 | 1.5 | 1.8 | 1.4 | 0.3 | 0.8 | 5 | 1131 | 72.7 | 13.23 | 16.695 | 1131 | 72.7 | 20 | 100 | 20 | 50 | 5 | 15 | 30 | 200 | 2 | 5 | 50 | 300 | 30 | 1 | FALSE | 20000 | TRUE
E04_L09_esp | especie | 4 | Angelim-pedra-verdadeiro | D60 | esp | 9 | 16695 | CLS_D60_L09 | 900 | 450 | Circular | Retangular | 0.1 | 40 | 4 | 1.5 | curta duração | madeira natural | 3 | 1.3 | 1.5 | 1.8 | 1.4 | 0.3 | 0.8 | 5 | 1131 | 72.7 | 13.23 | 16.695 | 1131 | 72.7 | 20 | 100 | 20 | 50 | 5 | 15 | 30 | 200 | 2 | 5 | 50 | 300 | 30 | 1 | FALSE | 20000 | TRUE
E04_L10_esp | especie | 4 | Angelim-pedra-verdadeiro | D60 | esp | 10 | 16695 | CLS_D60_L10 | 1000 | 450 | Circular | Retangular | 0.1 | 40 | 4 | 1.5 | curta duração | madeira natural | 3 | 1.3 | 1.5 | 1.8 | 1.4 | 0.3 | 0.8 | 5 | 1131 | 72.7 | 13.23 | 16.695 | 1131 | 72.7 | 20 | 100 | 20 | 50 | 5 | 15 | 30 | 200 | 2 | 5 | 50 | 300 | 30 | 1 | FALSE | 20000 | TRUE
E05_L03_esp | especie | 5 | Angelim-pedra | D40 | esp | 3 | 11990 | CLS_D40_L03 | 300 | 450 | Circular | Retangular | 0.1 | 40 | 4 | 1.5 | curta duração | madeira natural | 3 | 1.3 | 1.5 | 1.8 | 1.4 | 0.3 | 0.8 | 5 | 663 | 44.5 | 9.31 | 11.99 | 663 | 44.5 | 20 | 100 | 20 | 50 | 5 | 15 | 30 | 200 | 2 | 5 | 50 | 300 | 30 | 1 | FALSE | 20000 | TRUE
E05_L04_esp | especie | 5 | Angelim-pedra | D40 | esp | 4 | 11990 | CLS_D40_L04 | 400 | 450 | Circular | Retangular | 0.1 | 40 | 4 | 1.5 | curta duração | madeira natural | 3 | 1.3 | 1.5 | 1.8 | 1.4 | 0.3 | 0.8 | 5 | 663 | 44.5 | 9.31 | 11.99 | 663 | 44.5 | 20 | 100 | 20 | 50 | 5 | 15 | 30 | 200 | 2 | 5 | 50 | 300 | 30 | 1 | FALSE | 20000 | TRUE
E05_L05_esp | especie | 5 | Angelim-pedra | D40 | esp | 5 | 11990 | CLS_D40_L05 | 500 | 450 | Circular | Retangular | 0.1 | 40 | 4 | 1.5 | curta duração | madeira natural | 3 | 1.3 | 1.5 | 1.8 | 1.4 | 0.3 | 0.8 | 5 | 663 | 44.5 | 9.31 | 11.99 | 663 | 44.5 | 20 | 100 | 20 | 50 | 5 | 15 | 30 | 200 | 2 | 5 | 50 | 300 | 30 | 1 | FALSE | 20000 | TRUE
E05_L06_esp | especie | 5 | Angelim-pedra | D40 | esp | 6 | 11990 | CLS_D40_L06 | 600 | 450 | Circular | Retangular | 0.1 | 40 | 4 | 1.5 | curta duração | madeira natural | 3 | 1.3 | 1.5 | 1.8 | 1.4 | 0.3 | 0.8 | 5 | 663 | 44.5 | 9.31 | 11.99 | 663 | 44.5 | 20 | 100 | 20 | 50 | 5 | 15 | 30 | 200 | 2 | 5 | 50 | 300 | 30 | 1 | FALSE | 20000 | TRUE
E05_L07_esp | especie | 5 | Angelim-pedra | D40 | esp | 7 | 11990 | CLS_D40_L07 | 700 | 450 | Circular | Retangular | 0.1 | 40 | 4 | 1.5 | curta duração | madeira natural | 3 | 1.3 | 1.5 | 1.8 | 1.4 | 0.3 | 0.8 | 5 | 663 | 44.5 | 9.31 | 11.99 | 663 | 44.5 | 20 | 100 | 20 | 50 | 5 | 15 | 30 | 200 | 2 | 5 | 50 | 300 | 30 | 1 | FALSE | 20000 | TRUE
E05_L08_esp | especie | 5 | Angelim-pedra | D40 | esp | 8 | 11990 | CLS_D40_L08 | 800 | 450 | Circular | Retangular | 0.1 | 40 | 4 | 1.5 | curta duração | madeira natural | 3 | 1.3 | 1.5 | 1.8 | 1.4 | 0.3 | 0.8 | 5 | 663 | 44.5 | 9.31 | 11.99 | 663 | 44.5 | 20 | 100 | 20 | 50 | 5 | 15 | 30 | 200 | 2 | 5 | 50 | 300 | 30 | 1 | FALSE | 20000 | TRUE
E05_L09_esp | especie | 5 | Angelim-pedra | D40 | esp | 9 | 11990 | CLS_D40_L09 | 900 | 450 | Circular | Retangular | 0.1 | 40 | 4 | 1.5 | curta duração | madeira natural | 3 | 1.3 | 1.5 | 1.8 | 1.4 | 0.3 | 0.8 | 5 | 663 | 44.5 | 9.31 | 11.99 | 663 | 44.5 | 20 | 100 | 20 | 50 | 5 | 15 | 30 | 200 | 2 | 5 | 50 | 300 | 30 | 1 | FALSE | 20000 | TRUE
E05_L10_esp | especie | 5 | Angelim-pedra | D40 | esp | 10 | 11990 | CLS_D40_L10 | 1000 | 450 | Circular | Retangular | 0.1 | 40 | 4 | 1.5 | curta duração | madeira natural | 3 | 1.3 | 1.5 | 1.8 | 1.4 | 0.3 | 0.8 | 5 | 663 | 44.5 | 9.31 | 11.99 | 663 | 44.5 | 20 | 100 | 20 | 50 | 5 | 15 | 30 | 200 | 2 | 5 | 50 | 300 | 30 | 1 | FALSE | 20000 | TRUE
E06_L03_esp | especie | 6 | Angelim-saia | D50 | esp | 3 | 24081 | CLS_D50_L03 | 300 | 450 | Circular | Retangular | 0.1 | 40 | 4 | 1.5 | curta duração | madeira natural | 3 | 1.3 | 1.5 | 1.8 | 1.4 | 0.3 | 0.8 | 5 | 764 | 51.1 | 10.22 | 24.081 | 764 | 51.1 | 20 | 100 | 20 | 50 | 5 | 15 | 30 | 200 | 2 | 5 | 50 | 300 | 30 | 1 | FALSE | 20000 | TRUE
E06_L04_esp | especie | 6 | Angelim-saia | D50 | esp | 4 | 24081 | CLS_D50_L04 | 400 | 450 | Circular | Retangular | 0.1 | 40 | 4 | 1.5 | curta duração | madeira natural | 3 | 1.3 | 1.5 | 1.8 | 1.4 | 0.3 | 0.8 | 5 | 764 | 51.1 | 10.22 | 24.081 | 764 | 51.1 | 20 | 100 | 20 | 50 | 5 | 15 | 30 | 200 | 2 | 5 | 50 | 300 | 30 | 1 | FALSE | 20000 | TRUE
E06_L05_esp | especie | 6 | Angelim-saia | D50 | esp | 5 | 24081 | CLS_D50_L05 | 500 | 450 | Circular | Retangular | 0.1 | 40 | 4 | 1.5 | curta duração | madeira natural | 3 | 1.3 | 1.5 | 1.8 | 1.4 | 0.3 | 0.8 | 5 | 764 | 51.1 | 10.22 | 24.081 | 764 | 51.1 | 20 | 100 | 20 | 50 | 5 | 15 | 30 | 200 | 2 | 5 | 50 | 300 | 30 | 1 | FALSE | 20000 | TRUE
E06_L06_esp | especie | 6 | Angelim-saia | D50 | esp | 6 | 24081 | CLS_D50_L06 | 600 | 450 | Circular | Retangular | 0.1 | 40 | 4 | 1.5 | curta duração | madeira natural | 3 | 1.3 | 1.5 | 1.8 | 1.4 | 0.3 | 0.8 | 5 | 764 | 51.1 | 10.22 | 24.081 | 764 | 51.1 | 20 | 100 | 20 | 50 | 5 | 15 | 30 | 200 | 2 | 5 | 50 | 300 | 30 | 1 | FALSE | 20000 | TRUE
E06_L07_esp | especie | 6 | Angelim-saia | D50 | esp | 7 | 24081 | CLS_D50_L07 | 700 | 450 | Circular | Retangular | 0.1 | 40 | 4 | 1.5 | curta duração | madeira natural | 3 | 1.3 | 1.5 | 1.8 | 1.4 | 0.3 | 0.8 | 5 | 764 | 51.1 | 10.22 | 24.081 | 764 | 51.1 | 20 | 100 | 20 | 50 | 5 | 15 | 30 | 200 | 2 | 5 | 50 | 300 | 30 | 1 | FALSE | 20000 | TRUE
E06_L08_esp | especie | 6 | Angelim-saia | D50 | esp | 8 | 24081 | CLS_D50_L08 | 800 | 450 | Circular | Retangular | 0.1 | 40 | 4 | 1.5 | curta duração | madeira natural | 3 | 1.3 | 1.5 | 1.8 | 1.4 | 0.3 | 0.8 | 5 | 764 | 51.1 | 10.22 | 24.081 | 764 | 51.1 | 20 | 100 | 20 | 50 | 5 | 15 | 30 | 200 | 2 | 5 | 50 | 300 | 30 | 1 | FALSE | 20000 | TRUE
E06_L09_esp | especie | 6 | Angelim-saia | D50 | esp | 9 | 24081 | CLS_D50_L09 | 900 | 450 | Circular | Retangular | 0.1 | 40 | 4 | 1.5 | curta duração | madeira natural | 3 | 1.3 | 1.5 | 1.8 | 1.4 | 0.3 | 0.8 | 5 | 764 | 51.1 | 10.22 | 24.081 | 764 | 51.1 | 20 | 100 | 20 | 50 | 5 | 15 | 30 | 200 | 2 | 5 | 50 | 300 | 30 | 1 | FALSE | 20000 | TRUE
E06_L10_esp | especie | 6 | Angelim-saia | D50 | esp | 10 | 24081 | CLS_D50_L10 | 1000 | 450 | Circular | Retangular | 0.1 | 40 | 4 | 1.5 | curta duração | madeira natural | 3 | 1.3 | 1.5 | 1.8 | 1.4 | 0.3 | 0.8 | 5 | 764 | 51.1 | 10.22 | 24.081 | 764 | 51.1 | 20 | 100 | 20 | 50 | 5 | 15 | 30 | 200 | 2 | 5 | 50 | 300 | 30 | 1 | FALSE | 20000 | TRUE
E07_L03_esp | especie | 7 | Angico-preto | D50 | esp | 3 | 15375 | CLS_D50_L03 | 300 | 450 | Circular | Retangular | 0.1 | 40 | 4 | 1.5 | curta duração | madeira natural | 3 | 1.3 | 1.5 | 1.8 | 1.4 | 0.3 | 0.8 | 5 | 888 | 55.6 | 17.15 | 15.375 | 888 | 55.6 | 20 | 100 | 20 | 50 | 5 | 15 | 30 | 200 | 2 | 5 | 50 | 300 | 30 | 1 | FALSE | 20000 | TRUE
E07_L04_esp | especie | 7 | Angico-preto | D50 | esp | 4 | 15375 | CLS_D50_L04 | 400 | 450 | Circular | Retangular | 0.1 | 40 | 4 | 1.5 | curta duração | madeira natural | 3 | 1.3 | 1.5 | 1.8 | 1.4 | 0.3 | 0.8 | 5 | 888 | 55.6 | 17.15 | 15.375 | 888 | 55.6 | 20 | 100 | 20 | 50 | 5 | 15 | 30 | 200 | 2 | 5 | 50 | 300 | 30 | 1 | FALSE | 20000 | TRUE
E07_L05_esp | especie | 7 | Angico-preto | D50 | esp | 5 | 15375 | CLS_D50_L05 | 500 | 450 | Circular | Retangular | 0.1 | 40 | 4 | 1.5 | curta duração | madeira natural | 3 | 1.3 | 1.5 | 1.8 | 1.4 | 0.3 | 0.8 | 5 | 888 | 55.6 | 17.15 | 15.375 | 888 | 55.6 | 20 | 100 | 20 | 50 | 5 | 15 | 30 | 200 | 2 | 5 | 50 | 300 | 30 | 1 | FALSE | 20000 | TRUE
E07_L06_esp | especie | 7 | Angico-preto | D50 | esp | 6 | 15375 | CLS_D50_L06 | 600 | 450 | Circular | Retangular | 0.1 | 40 | 4 | 1.5 | curta duração | madeira natural | 3 | 1.3 | 1.5 | 1.8 | 1.4 | 0.3 | 0.8 | 5 | 888 | 55.6 | 17.15 | 15.375 | 888 | 55.6 | 20 | 100 | 20 | 50 | 5 | 15 | 30 | 200 | 2 | 5 | 50 | 300 | 30 | 1 | FALSE | 20000 | TRUE
E07_L07_esp | especie | 7 | Angico-preto | D50 | esp | 7 | 15375 | CLS_D50_L07 | 700 | 450 | Circular | Retangular | 0.1 | 40 | 4 | 1.5 | curta duração | madeira natural | 3 | 1.3 | 1.5 | 1.8 | 1.4 | 0.3 | 0.8 | 5 | 888 | 55.6 | 17.15 | 15.375 | 888 | 55.6 | 20 | 100 | 20 | 50 | 5 | 15 | 30 | 200 | 2 | 5 | 50 | 300 | 30 | 1 | FALSE | 20000 | TRUE
E07_L08_esp | especie | 7 | Angico-preto | D50 | esp | 8 | 15375 | CLS_D50_L08 | 800 | 450 | Circular | Retangular | 0.1 | 40 | 4 | 1.5 | curta duração | madeira natural | 3 | 1.3 | 1.5 | 1.8 | 1.4 | 0.3 | 0.8 | 5 | 888 | 55.6 | 17.15 | 15.375 | 888 | 55.6 | 20 | 100 | 20 | 50 | 5 | 15 | 30 | 200 | 2 | 5 | 50 | 300 | 30 | 1 | FALSE | 20000 | TRUE
E07_L09_esp | especie | 7 | Angico-preto | D50 | esp | 9 | 15375 | CLS_D50_L09 | 900 | 450 | Circular | Retangular | 0.1 | 40 | 4 | 1.5 | curta duração | madeira natural | 3 | 1.3 | 1.5 | 1.8 | 1.4 | 0.3 | 0.8 | 5 | 888 | 55.6 | 17.15 | 15.375 | 888 | 55.6 | 20 | 100 | 20 | 50 | 5 | 15 | 30 | 200 | 2 | 5 | 50 | 300 | 30 | 1 | FALSE | 20000 | TRUE
E07_L10_esp | especie | 7 | Angico-preto | D50 | esp | 10 | 15375 | CLS_D50_L10 | 1000 | 450 | Circular | Retangular | 0.1 | 40 | 4 | 1.5 | curta duração | madeira natural | 3 | 1.3 | 1.5 | 1.8 | 1.4 | 0.3 | 0.8 | 5 | 888 | 55.6 | 17.15 | 15.375 | 888 | 55.6 | 20 | 100 | 20 | 50 | 5 | 15 | 30 | 200 | 2 | 5 | 50 | 300 | 30 | 1 | FALSE | 20000 | TRUE
E08_L03_esp | especie | 8 | Branquilho | D40 | esp | 3 | 13813 | CLS_D40_L03 | 300 | 450 | Circular | Retangular | 0.1 | 40 | 4 | 1.5 | curta duração | madeira natural | 3 | 1.3 | 1.5 | 1.8 | 1.4 | 0.3 | 0.8 | 5 | 810 | 45.6 | 11.2 | 13.813 | 810 | 45.6 | 20 | 100 | 20 | 50 | 5 | 15 | 30 | 200 | 2 | 5 | 50 | 300 | 30 | 1 | FALSE | 20000 | TRUE
E08_L04_esp | especie | 8 | Branquilho | D40 | esp | 4 | 13813 | CLS_D40_L04 | 400 | 450 | Circular | Retangular | 0.1 | 40 | 4 | 1.5 | curta duração | madeira natural | 3 | 1.3 | 1.5 | 1.8 | 1.4 | 0.3 | 0.8 | 5 | 810 | 45.6 | 11.2 | 13.813 | 810 | 45.6 | 20 | 100 | 20 | 50 | 5 | 15 | 30 | 200 | 2 | 5 | 50 | 300 | 30 | 1 | FALSE | 20000 | TRUE
E08_L05_esp | especie | 8 | Branquilho | D40 | esp | 5 | 13813 | CLS_D40_L05 | 500 | 450 | Circular | Retangular | 0.1 | 40 | 4 | 1.5 | curta duração | madeira natural | 3 | 1.3 | 1.5 | 1.8 | 1.4 | 0.3 | 0.8 | 5 | 810 | 45.6 | 11.2 | 13.813 | 810 | 45.6 | 20 | 100 | 20 | 50 | 5 | 15 | 30 | 200 | 2 | 5 | 50 | 300 | 30 | 1 | FALSE | 20000 | TRUE
E08_L06_esp | especie | 8 | Branquilho | D40 | esp | 6 | 13813 | CLS_D40_L06 | 600 | 450 | Circular | Retangular | 0.1 | 40 | 4 | 1.5 | curta duração | madeira natural | 3 | 1.3 | 1.5 | 1.8 | 1.4 | 0.3 | 0.8 | 5 | 810 | 45.6 | 11.2 | 13.813 | 810 | 45.6 | 20 | 100 | 20 | 50 | 5 | 15 | 30 | 200 | 2 | 5 | 50 | 300 | 30 | 1 | FALSE | 20000 | TRUE
E08_L07_esp | especie | 8 | Branquilho | D40 | esp | 7 | 13813 | CLS_D40_L07 | 700 | 450 | Circular | Retangular | 0.1 | 40 | 4 | 1.5 | curta duração | madeira natural | 3 | 1.3 | 1.5 | 1.8 | 1.4 | 0.3 | 0.8 | 5 | 810 | 45.6 | 11.2 | 13.813 | 810 | 45.6 | 20 | 100 | 20 | 50 | 5 | 15 | 30 | 200 | 2 | 5 | 50 | 300 | 30 | 1 | FALSE | 20000 | TRUE
E08_L08_esp | especie | 8 | Branquilho | D40 | esp | 8 | 13813 | CLS_D40_L08 | 800 | 450 | Circular | Retangular | 0.1 | 40 | 4 | 1.5 | curta duração | madeira natural | 3 | 1.3 | 1.5 | 1.8 | 1.4 | 0.3 | 0.8 | 5 | 810 | 45.6 | 11.2 | 13.813 | 810 | 45.6 | 20 | 100 | 20 | 50 | 5 | 15 | 30 | 200 | 2 | 5 | 50 | 300 | 30 | 1 | FALSE | 20000 | TRUE
E08_L09_esp | especie | 8 | Branquilho | D40 | esp | 9 | 13813 | CLS_D40_L09 | 900 | 450 | Circular | Retangular | 0.1 | 40 | 4 | 1.5 | curta duração | madeira natural | 3 | 1.3 | 1.5 | 1.8 | 1.4 | 0.3 | 0.8 | 5 | 810 | 45.6 | 11.2 | 13.813 | 810 | 45.6 | 20 | 100 | 20 | 50 | 5 | 15 | 30 | 200 | 2 | 5 | 50 | 300 | 30 | 1 | FALSE | 20000 | TRUE
E08_L10_esp | especie | 8 | Branquilho | D40 | esp | 10 | 13813 | CLS_D40_L10 | 1000 | 450 | Circular | Retangular | 0.1 | 40 | 4 | 1.5 | curta duração | madeira natural | 3 | 1.3 | 1.5 | 1.8 | 1.4 | 0.3 | 0.8 | 5 | 810 | 45.6 | 11.2 | 13.813 | 810 | 45.6 | 20 | 100 | 20 | 50 | 5 | 15 | 30 | 200 | 2 | 5 | 50 | 300 | 30 | 1 | FALSE | 20000 | TRUE
E09_L03_esp | especie | 9 | Cafearana | D40 | esp | 3 | 14185 | CLS_D40_L03 | 300 | 450 | Circular | Retangular | 0.1 | 40 | 4 | 1.5 | curta duração | madeira natural | 3 | 1.3 | 1.5 | 1.8 | 1.4 | 0.3 | 0.8 | 5 | 678 | 42.4 | 7.14 | 14.185 | 678 | 42.4 | 20 | 100 | 20 | 50 | 5 | 15 | 30 | 200 | 2 | 5 | 50 | 300 | 30 | 1 | FALSE | 20000 | TRUE
E09_L04_esp | especie | 9 | Cafearana | D40 | esp | 4 | 14185 | CLS_D40_L04 | 400 | 450 | Circular | Retangular | 0.1 | 40 | 4 | 1.5 | curta duração | madeira natural | 3 | 1.3 | 1.5 | 1.8 | 1.4 | 0.3 | 0.8 | 5 | 678 | 42.4 | 7.14 | 14.185 | 678 | 42.4 | 20 | 100 | 20 | 50 | 5 | 15 | 30 | 200 | 2 | 5 | 50 | 300 | 30 | 1 | FALSE | 20000 | TRUE
E09_L05_esp | especie | 9 | Cafearana | D40 | esp | 5 | 14185 | CLS_D40_L05 | 500 | 450 | Circular | Retangular | 0.1 | 40 | 4 | 1.5 | curta duração | madeira natural | 3 | 1.3 | 1.5 | 1.8 | 1.4 | 0.3 | 0.8 | 5 | 678 | 42.4 | 7.14 | 14.185 | 678 | 42.4 | 20 | 100 | 20 | 50 | 5 | 15 | 30 | 200 | 2 | 5 | 50 | 300 | 30 | 1 | FALSE | 20000 | TRUE
E09_L06_esp | especie | 9 | Cafearana | D40 | esp | 6 | 14185 | CLS_D40_L06 | 600 | 450 | Circular | Retangular | 0.1 | 40 | 4 | 1.5 | curta duração | madeira natural | 3 | 1.3 | 1.5 | 1.8 | 1.4 | 0.3 | 0.8 | 5 | 678 | 42.4 | 7.14 | 14.185 | 678 | 42.4 | 20 | 100 | 20 | 50 | 5 | 15 | 30 | 200 | 2 | 5 | 50 | 300 | 30 | 1 | FALSE | 20000 | TRUE
E09_L07_esp | especie | 9 | Cafearana | D40 | esp | 7 | 14185 | CLS_D40_L07 | 700 | 450 | Circular | Retangular | 0.1 | 40 | 4 | 1.5 | curta duração | madeira natural | 3 | 1.3 | 1.5 | 1.8 | 1.4 | 0.3 | 0.8 | 5 | 678 | 42.4 | 7.14 | 14.185 | 678 | 42.4 | 20 | 100 | 20 | 50 | 5 | 15 | 30 | 200 | 2 | 5 | 50 | 300 | 30 | 1 | FALSE | 20000 | TRUE
E09_L08_esp | especie | 9 | Cafearana | D40 | esp | 8 | 14185 | CLS_D40_L08 | 800 | 450 | Circular | Retangular | 0.1 | 40 | 4 | 1.5 | curta duração | madeira natural | 3 | 1.3 | 1.5 | 1.8 | 1.4 | 0.3 | 0.8 | 5 | 678 | 42.4 | 7.14 | 14.185 | 678 | 42.4 | 20 | 100 | 20 | 50 | 5 | 15 | 30 | 200 | 2 | 5 | 50 | 300 | 30 | 1 | FALSE | 20000 | TRUE
E09_L09_esp | especie | 9 | Cafearana | D40 | esp | 9 | 14185 | CLS_D40_L09 | 900 | 450 | Circular | Retangular | 0.1 | 40 | 4 | 1.5 | curta duração | madeira natural | 3 | 1.3 | 1.5 | 1.8 | 1.4 | 0.3 | 0.8 | 5 | 678 | 42.4 | 7.14 | 14.185 | 678 | 42.4 | 20 | 100 | 20 | 50 | 5 | 15 | 30 | 200 | 2 | 5 | 50 | 300 | 30 | 1 | FALSE | 20000 | TRUE
E09_L10_esp | especie | 9 | Cafearana | D40 | esp | 10 | 14185 | CLS_D40_L10 | 1000 | 450 | Circular | Retangular | 0.1 | 40 | 4 | 1.5 | curta duração | madeira natural | 3 | 1.3 | 1.5 | 1.8 | 1.4 | 0.3 | 0.8 | 5 | 678 | 42.4 | 7.14 | 14.185 | 678 | 42.4 | 20 | 100 | 20 | 50 | 5 | 15 | 30 | 200 | 2 | 5 | 50 | 300 | 30 | 1 | FALSE | 20000 | TRUE
E10_L03_esp | especie | 10 | Canafístula | D30 | esp | 3 | 14613 | CLS_D30_L03 | 300 | 450 | Circular | Retangular | 0.1 | 40 | 4 | 1.5 | curta duração | madeira natural | 3 | 1.3 | 1.5 | 1.8 | 1.4 | 0.3 | 0.8 | 5 | 860 | 36.4 | 12.95 | 14.613 | 860 | 36.4 | 20 | 100 | 20 | 50 | 5 | 15 | 30 | 200 | 2 | 5 | 50 | 300 | 30 | 1 | FALSE | 20000 | TRUE
E10_L04_esp | especie | 10 | Canafístula | D30 | esp | 4 | 14613 | CLS_D30_L04 | 400 | 450 | Circular | Retangular | 0.1 | 40 | 4 | 1.5 | curta duração | madeira natural | 3 | 1.3 | 1.5 | 1.8 | 1.4 | 0.3 | 0.8 | 5 | 860 | 36.4 | 12.95 | 14.613 | 860 | 36.4 | 20 | 100 | 20 | 50 | 5 | 15 | 30 | 200 | 2 | 5 | 50 | 300 | 30 | 1 | FALSE | 20000 | TRUE
E10_L05_esp | especie | 10 | Canafístula | D30 | esp | 5 | 14613 | CLS_D30_L05 | 500 | 450 | Circular | Retangular | 0.1 | 40 | 4 | 1.5 | curta duração | madeira natural | 3 | 1.3 | 1.5 | 1.8 | 1.4 | 0.3 | 0.8 | 5 | 860 | 36.4 | 12.95 | 14.613 | 860 | 36.4 | 20 | 100 | 20 | 50 | 5 | 15 | 30 | 200 | 2 | 5 | 50 | 300 | 30 | 1 | FALSE | 20000 | TRUE
E10_L06_esp | especie | 10 | Canafístula | D30 | esp | 6 | 14613 | CLS_D30_L06 | 600 | 450 | Circular | Retangular | 0.1 | 40 | 4 | 1.5 | curta duração | madeira natural | 3 | 1.3 | 1.5 | 1.8 | 1.4 | 0.3 | 0.8 | 5 | 860 | 36.4 | 12.95 | 14.613 | 860 | 36.4 | 20 | 100 | 20 | 50 | 5 | 15 | 30 | 200 | 2 | 5 | 50 | 300 | 30 | 1 | FALSE | 20000 | TRUE
E10_L07_esp | especie | 10 | Canafístula | D30 | esp | 7 | 14613 | CLS_D30_L07 | 700 | 450 | Circular | Retangular | 0.1 | 40 | 4 | 1.5 | curta duração | madeira natural | 3 | 1.3 | 1.5 | 1.8 | 1.4 | 0.3 | 0.8 | 5 | 860 | 36.4 | 12.95 | 14.613 | 860 | 36.4 | 20 | 100 | 20 | 50 | 5 | 15 | 30 | 200 | 2 | 5 | 50 | 300 | 30 | 1 | FALSE | 20000 | TRUE
E10_L08_esp | especie | 10 | Canafístula | D30 | esp | 8 | 14613 | CLS_D30_L08 | 800 | 450 | Circular | Retangular | 0.1 | 40 | 4 | 1.5 | curta duração | madeira natural | 3 | 1.3 | 1.5 | 1.8 | 1.4 | 0.3 | 0.8 | 5 | 860 | 36.4 | 12.95 | 14.613 | 860 | 36.4 | 20 | 100 | 20 | 50 | 5 | 15 | 30 | 200 | 2 | 5 | 50 | 300 | 30 | 1 | FALSE | 20000 | TRUE
E10_L09_esp | especie | 10 | Canafístula | D30 | esp | 9 | 14613 | CLS_D30_L09 | 900 | 450 | Circular | Retangular | 0.1 | 40 | 4 | 1.5 | curta duração | madeira natural | 3 | 1.3 | 1.5 | 1.8 | 1.4 | 0.3 | 0.8 | 5 | 860 | 36.4 | 12.95 | 14.613 | 860 | 36.4 | 20 | 100 | 20 | 50 | 5 | 15 | 30 | 200 | 2 | 5 | 50 | 300 | 30 | 1 | FALSE | 20000 | TRUE
E10_L10_esp | especie | 10 | Canafístula | D30 | esp | 10 | 14613 | CLS_D30_L10 | 1000 | 450 | Circular | Retangular | 0.1 | 40 | 4 | 1.5 | curta duração | madeira natural | 3 | 1.3 | 1.5 | 1.8 | 1.4 | 0.3 | 0.8 | 5 | 860 | 36.4 | 12.95 | 14.613 | 860 | 36.4 | 20 | 100 | 20 | 50 | 5 | 15 | 30 | 200 | 2 | 5 | 50 | 300 | 30 | 1 | FALSE | 20000 | TRUE
E11_L03_esp | especie | 11 | Casca-grossa | D40 | esp | 3 | 17936 | CLS_D40_L03 | 300 | 450 | Circular | Retangular | 0.1 | 40 | 4 | 1.5 | curta duração | madeira natural | 3 | 1.3 | 1.5 | 1.8 | 1.4 | 0.3 | 0.8 | 5 | 788 | 44.5 | 9.38 | 17.936 | 788 | 44.5 | 20 | 100 | 20 | 50 | 5 | 15 | 30 | 200 | 2 | 5 | 50 | 300 | 30 | 1 | FALSE | 20000 | TRUE
E11_L04_esp | especie | 11 | Casca-grossa | D40 | esp | 4 | 17936 | CLS_D40_L04 | 400 | 450 | Circular | Retangular | 0.1 | 40 | 4 | 1.5 | curta duração | madeira natural | 3 | 1.3 | 1.5 | 1.8 | 1.4 | 0.3 | 0.8 | 5 | 788 | 44.5 | 9.38 | 17.936 | 788 | 44.5 | 20 | 100 | 20 | 50 | 5 | 15 | 30 | 200 | 2 | 5 | 50 | 300 | 30 | 1 | FALSE | 20000 | TRUE
E11_L05_esp | especie | 11 | Casca-grossa | D40 | esp | 5 | 17936 | CLS_D40_L05 | 500 | 450 | Circular | Retangular | 0.1 | 40 | 4 | 1.5 | curta duração | madeira natural | 3 | 1.3 | 1.5 | 1.8 | 1.4 | 0.3 | 0.8 | 5 | 788 | 44.5 | 9.38 | 17.936 | 788 | 44.5 | 20 | 100 | 20 | 50 | 5 | 15 | 30 | 200 | 2 | 5 | 50 | 300 | 30 | 1 | FALSE | 20000 | TRUE
E11_L06_esp | especie | 11 | Casca-grossa | D40 | esp | 6 | 17936 | CLS_D40_L06 | 600 | 450 | Circular | Retangular | 0.1 | 40 | 4 | 1.5 | curta duração | madeira natural | 3 | 1.3 | 1.5 | 1.8 | 1.4 | 0.3 | 0.8 | 5 | 788 | 44.5 | 9.38 | 17.936 | 788 | 44.5 | 20 | 100 | 20 | 50 | 5 | 15 | 30 | 200 | 2 | 5 | 50 | 300 | 30 | 1 | FALSE | 20000 | TRUE
E11_L07_esp | especie | 11 | Casca-grossa | D40 | esp | 7 | 17936 | CLS_D40_L07 | 700 | 450 | Circular | Retangular | 0.1 | 40 | 4 | 1.5 | curta duração | madeira natural | 3 | 1.3 | 1.5 | 1.8 | 1.4 | 0.3 | 0.8 | 5 | 788 | 44.5 | 9.38 | 17.936 | 788 | 44.5 | 20 | 100 | 20 | 50 | 5 | 15 | 30 | 200 | 2 | 5 | 50 | 300 | 30 | 1 | FALSE | 20000 | TRUE
E11_L08_esp | especie | 11 | Casca-grossa | D40 | esp | 8 | 17936 | CLS_D40_L08 | 800 | 450 | Circular | Retangular | 0.1 | 40 | 4 | 1.5 | curta duração | madeira natural | 3 | 1.3 | 1.5 | 1.8 | 1.4 | 0.3 | 0.8 | 5 | 788 | 44.5 | 9.38 | 17.936 | 788 | 44.5 | 20 | 100 | 20 | 50 | 5 | 15 | 30 | 200 | 2 | 5 | 50 | 300 | 30 | 1 | FALSE | 20000 | TRUE
E11_L09_esp | especie | 11 | Casca-grossa | D40 | esp | 9 | 17936 | CLS_D40_L09 | 900 | 450 | Circular | Retangular | 0.1 | 40 | 4 | 1.5 | curta duração | madeira natural | 3 | 1.3 | 1.5 | 1.8 | 1.4 | 0.3 | 0.8 | 5 | 788 | 44.5 | 9.38 | 17.936 | 788 | 44.5 | 20 | 100 | 20 | 50 | 5 | 15 | 30 | 200 | 2 | 5 | 50 | 300 | 30 | 1 | FALSE | 20000 | TRUE
E11_L10_esp | especie | 11 | Casca-grossa | D40 | esp | 10 | 17936 | CLS_D40_L10 | 1000 | 450 | Circular | Retangular | 0.1 | 40 | 4 | 1.5 | curta duração | madeira natural | 3 | 1.3 | 1.5 | 1.8 | 1.4 | 0.3 | 0.8 | 5 | 788 | 44.5 | 9.38 | 17.936 | 788 | 44.5 | 20 | 100 | 20 | 50 | 5 | 15 | 30 | 200 | 2 | 5 | 50 | 300 | 30 | 1 | FALSE | 20000 | TRUE
E12_L03_esp | especie | 12 | Castelo | D50 | esp | 3 | 11105 | CLS_D50_L03 | 300 | 450 | Circular | Retangular | 0.1 | 40 | 4 | 1.5 | curta duração | madeira natural | 3 | 1.3 | 1.5 | 1.8 | 1.4 | 0.3 | 0.8 | 5 | 759 | 54.5 | 14.91 | 11.105 | 759 | 54.5 | 20 | 100 | 20 | 50 | 5 | 15 | 30 | 200 | 2 | 5 | 50 | 300 | 30 | 1 | FALSE | 20000 | TRUE
E12_L04_esp | especie | 12 | Castelo | D50 | esp | 4 | 11105 | CLS_D50_L04 | 400 | 450 | Circular | Retangular | 0.1 | 40 | 4 | 1.5 | curta duração | madeira natural | 3 | 1.3 | 1.5 | 1.8 | 1.4 | 0.3 | 0.8 | 5 | 759 | 54.5 | 14.91 | 11.105 | 759 | 54.5 | 20 | 100 | 20 | 50 | 5 | 15 | 30 | 200 | 2 | 5 | 50 | 300 | 30 | 1 | FALSE | 20000 | TRUE
E12_L05_esp | especie | 12 | Castelo | D50 | esp | 5 | 11105 | CLS_D50_L05 | 500 | 450 | Circular | Retangular | 0.1 | 40 | 4 | 1.5 | curta duração | madeira natural | 3 | 1.3 | 1.5 | 1.8 | 1.4 | 0.3 | 0.8 | 5 | 759 | 54.5 | 14.91 | 11.105 | 759 | 54.5 | 20 | 100 | 20 | 50 | 5 | 15 | 30 | 200 | 2 | 5 | 50 | 300 | 30 | 1 | FALSE | 20000 | TRUE
E12_L06_esp | especie | 12 | Castelo | D50 | esp | 6 | 11105 | CLS_D50_L06 | 600 | 450 | Circular | Retangular | 0.1 | 40 | 4 | 1.5 | curta duração | madeira natural | 3 | 1.3 | 1.5 | 1.8 | 1.4 | 0.3 | 0.8 | 5 | 759 | 54.5 | 14.91 | 11.105 | 759 | 54.5 | 20 | 100 | 20 | 50 | 5 | 15 | 30 | 200 | 2 | 5 | 50 | 300 | 30 | 1 | FALSE | 20000 | TRUE
E12_L07_esp | especie | 12 | Castelo | D50 | esp | 7 | 11105 | CLS_D50_L07 | 700 | 450 | Circular | Retangular | 0.1 | 40 | 4 | 1.5 | curta duração | madeira natural | 3 | 1.3 | 1.5 | 1.8 | 1.4 | 0.3 | 0.8 | 5 | 759 | 54.5 | 14.91 | 11.105 | 759 | 54.5 | 20 | 100 | 20 | 50 | 5 | 15 | 30 | 200 | 2 | 5 | 50 | 300 | 30 | 1 | FALSE | 20000 | TRUE
E12_L08_esp | especie | 12 | Castelo | D50 | esp | 8 | 11105 | CLS_D50_L08 | 800 | 450 | Circular | Retangular | 0.1 | 40 | 4 | 1.5 | curta duração | madeira natural | 3 | 1.3 | 1.5 | 1.8 | 1.4 | 0.3 | 0.8 | 5 | 759 | 54.5 | 14.91 | 11.105 | 759 | 54.5 | 20 | 100 | 20 | 50 | 5 | 15 | 30 | 200 | 2 | 5 | 50 | 300 | 30 | 1 | FALSE | 20000 | TRUE
E12_L09_esp | especie | 12 | Castelo | D50 | esp | 9 | 11105 | CLS_D50_L09 | 900 | 450 | Circular | Retangular | 0.1 | 40 | 4 | 1.5 | curta duração | madeira natural | 3 | 1.3 | 1.5 | 1.8 | 1.4 | 0.3 | 0.8 | 5 | 759 | 54.5 | 14.91 | 11.105 | 759 | 54.5 | 20 | 100 | 20 | 50 | 5 | 15 | 30 | 200 | 2 | 5 | 50 | 300 | 30 | 1 | FALSE | 20000 | TRUE
E12_L10_esp | especie | 12 | Castelo | D50 | esp | 10 | 11105 | CLS_D50_L10 | 1000 | 450 | Circular | Retangular | 0.1 | 40 | 4 | 1.5 | curta duração | madeira natural | 3 | 1.3 | 1.5 | 1.8 | 1.4 | 0.3 | 0.8 | 5 | 759 | 54.5 | 14.91 | 11.105 | 759 | 54.5 | 20 | 100 | 20 | 50 | 5 | 15 | 30 | 200 | 2 | 5 | 50 | 300 | 30 | 1 | FALSE | 20000 | TRUE
E13_L03_esp | especie | 13 | Catanudo | D50 | esp | 3 | 13029 | CLS_D50_L03 | 300 | 450 | Circular | Retangular | 0.1 | 40 | 4 | 1.5 | curta duração | madeira natural | 3 | 1.3 | 1.5 | 1.8 | 1.4 | 0.3 | 0.8 | 5 | 804 | 51 | 11.48 | 13.029 | 804 | 51 | 20 | 100 | 20 | 50 | 5 | 15 | 30 | 200 | 2 | 5 | 50 | 300 | 30 | 1 | FALSE | 20000 | TRUE
E13_L04_esp | especie | 13 | Catanudo | D50 | esp | 4 | 13029 | CLS_D50_L04 | 400 | 450 | Circular | Retangular | 0.1 | 40 | 4 | 1.5 | curta duração | madeira natural | 3 | 1.3 | 1.5 | 1.8 | 1.4 | 0.3 | 0.8 | 5 | 804 | 51 | 11.48 | 13.029 | 804 | 51 | 20 | 100 | 20 | 50 | 5 | 15 | 30 | 200 | 2 | 5 | 50 | 300 | 30 | 1 | FALSE | 20000 | TRUE
E13_L05_esp | especie | 13 | Catanudo | D50 | esp | 5 | 13029 | CLS_D50_L05 | 500 | 450 | Circular | Retangular | 0.1 | 40 | 4 | 1.5 | curta duração | madeira natural | 3 | 1.3 | 1.5 | 1.8 | 1.4 | 0.3 | 0.8 | 5 | 804 | 51 | 11.48 | 13.029 | 804 | 51 | 20 | 100 | 20 | 50 | 5 | 15 | 30 | 200 | 2 | 5 | 50 | 300 | 30 | 1 | FALSE | 20000 | TRUE
E13_L06_esp | especie | 13 | Catanudo | D50 | esp | 6 | 13029 | CLS_D50_L06 | 600 | 450 | Circular | Retangular | 0.1 | 40 | 4 | 1.5 | curta duração | madeira natural | 3 | 1.3 | 1.5 | 1.8 | 1.4 | 0.3 | 0.8 | 5 | 804 | 51 | 11.48 | 13.029 | 804 | 51 | 20 | 100 | 20 | 50 | 5 | 15 | 30 | 200 | 2 | 5 | 50 | 300 | 30 | 1 | FALSE | 20000 | TRUE
E13_L07_esp | especie | 13 | Catanudo | D50 | esp | 7 | 13029 | CLS_D50_L07 | 700 | 450 | Circular | Retangular | 0.1 | 40 | 4 | 1.5 | curta duração | madeira natural | 3 | 1.3 | 1.5 | 1.8 | 1.4 | 0.3 | 0.8 | 5 | 804 | 51 | 11.48 | 13.029 | 804 | 51 | 20 | 100 | 20 | 50 | 5 | 15 | 30 | 200 | 2 | 5 | 50 | 300 | 30 | 1 | FALSE | 20000 | TRUE
E13_L08_esp | especie | 13 | Catanudo | D50 | esp | 8 | 13029 | CLS_D50_L08 | 800 | 450 | Circular | Retangular | 0.1 | 40 | 4 | 1.5 | curta duração | madeira natural | 3 | 1.3 | 1.5 | 1.8 | 1.4 | 0.3 | 0.8 | 5 | 804 | 51 | 11.48 | 13.029 | 804 | 51 | 20 | 100 | 20 | 50 | 5 | 15 | 30 | 200 | 2 | 5 | 50 | 300 | 30 | 1 | FALSE | 20000 | TRUE
E13_L09_esp | especie | 13 | Catanudo | D50 | esp | 9 | 13029 | CLS_D50_L09 | 900 | 450 | Circular | Retangular | 0.1 | 40 | 4 | 1.5 | curta duração | madeira natural | 3 | 1.3 | 1.5 | 1.8 | 1.4 | 0.3 | 0.8 | 5 | 804 | 51 | 11.48 | 13.029 | 804 | 51 | 20 | 100 | 20 | 50 | 5 | 15 | 30 | 200 | 2 | 5 | 50 | 300 | 30 | 1 | FALSE | 20000 | TRUE
E13_L10_esp | especie | 13 | Catanudo | D50 | esp | 10 | 13029 | CLS_D50_L10 | 1000 | 450 | Circular | Retangular | 0.1 | 40 | 4 | 1.5 | curta duração | madeira natural | 3 | 1.3 | 1.5 | 1.8 | 1.4 | 0.3 | 0.8 | 5 | 804 | 51 | 11.48 | 13.029 | 804 | 51 | 20 | 100 | 20 | 50 | 5 | 15 | 30 | 200 | 2 | 5 | 50 | 300 | 30 | 1 | FALSE | 20000 | TRUE
E14_L03_esp | especie | 14 | Cedro-amargo | D30 | esp | 3 | 9601 | CLS_D30_L03 | 300 | 450 | Circular | Retangular | 0.1 | 40 | 4 | 1.5 | curta duração | madeira natural | 3 | 1.3 | 1.5 | 1.8 | 1.4 | 0.3 | 0.8 | 5 | 514 | 30.4 | 7.14 | 9.601 | 514 | 30.4 | 20 | 100 | 20 | 50 | 5 | 15 | 30 | 200 | 2 | 5 | 50 | 300 | 30 | 1 | FALSE | 20000 | TRUE
E14_L04_esp | especie | 14 | Cedro-amargo | D30 | esp | 4 | 9601 | CLS_D30_L04 | 400 | 450 | Circular | Retangular | 0.1 | 40 | 4 | 1.5 | curta duração | madeira natural | 3 | 1.3 | 1.5 | 1.8 | 1.4 | 0.3 | 0.8 | 5 | 514 | 30.4 | 7.14 | 9.601 | 514 | 30.4 | 20 | 100 | 20 | 50 | 5 | 15 | 30 | 200 | 2 | 5 | 50 | 300 | 30 | 1 | FALSE | 20000 | TRUE
E14_L05_esp | especie | 14 | Cedro-amargo | D30 | esp | 5 | 9601 | CLS_D30_L05 | 500 | 450 | Circular | Retangular | 0.1 | 40 | 4 | 1.5 | curta duração | madeira natural | 3 | 1.3 | 1.5 | 1.8 | 1.4 | 0.3 | 0.8 | 5 | 514 | 30.4 | 7.14 | 9.601 | 514 | 30.4 | 20 | 100 | 20 | 50 | 5 | 15 | 30 | 200 | 2 | 5 | 50 | 300 | 30 | 1 | FALSE | 20000 | TRUE
E14_L06_esp | especie | 14 | Cedro-amargo | D30 | esp | 6 | 9601 | CLS_D30_L06 | 600 | 450 | Circular | Retangular | 0.1 | 40 | 4 | 1.5 | curta duração | madeira natural | 3 | 1.3 | 1.5 | 1.8 | 1.4 | 0.3 | 0.8 | 5 | 514 | 30.4 | 7.14 | 9.601 | 514 | 30.4 | 20 | 100 | 20 | 50 | 5 | 15 | 30 | 200 | 2 | 5 | 50 | 300 | 30 | 1 | FALSE | 20000 | TRUE
E14_L07_esp | especie | 14 | Cedro-amargo | D30 | esp | 7 | 9601 | CLS_D30_L07 | 700 | 450 | Circular | Retangular | 0.1 | 40 | 4 | 1.5 | curta duração | madeira natural | 3 | 1.3 | 1.5 | 1.8 | 1.4 | 0.3 | 0.8 | 5 | 514 | 30.4 | 7.14 | 9.601 | 514 | 30.4 | 20 | 100 | 20 | 50 | 5 | 15 | 30 | 200 | 2 | 5 | 50 | 300 | 30 | 1 | FALSE | 20000 | TRUE
E14_L08_esp | especie | 14 | Cedro-amargo | D30 | esp | 8 | 9601 | CLS_D30_L08 | 800 | 450 | Circular | Retangular | 0.1 | 40 | 4 | 1.5 | curta duração | madeira natural | 3 | 1.3 | 1.5 | 1.8 | 1.4 | 0.3 | 0.8 | 5 | 514 | 30.4 | 7.14 | 9.601 | 514 | 30.4 | 20 | 100 | 20 | 50 | 5 | 15 | 30 | 200 | 2 | 5 | 50 | 300 | 30 | 1 | FALSE | 20000 | TRUE
E14_L09_esp | especie | 14 | Cedro-amargo | D30 | esp | 9 | 9601 | CLS_D30_L09 | 900 | 450 | Circular | Retangular | 0.1 | 40 | 4 | 1.5 | curta duração | madeira natural | 3 | 1.3 | 1.5 | 1.8 | 1.4 | 0.3 | 0.8 | 5 | 514 | 30.4 | 7.14 | 9.601 | 514 | 30.4 | 20 | 100 | 20 | 50 | 5 | 15 | 30 | 200 | 2 | 5 | 50 | 300 | 30 | 1 | FALSE | 20000 | TRUE
E14_L10_esp | especie | 14 | Cedro-amargo | D30 | esp | 10 | 9601 | CLS_D30_L10 | 1000 | 450 | Circular | Retangular | 0.1 | 40 | 4 | 1.5 | curta duração | madeira natural | 3 | 1.3 | 1.5 | 1.8 | 1.4 | 0.3 | 0.8 | 5 | 514 | 30.4 | 7.14 | 9.601 | 514 | 30.4 | 20 | 100 | 20 | 50 | 5 | 15 | 30 | 200 | 2 | 5 | 50 | 300 | 30 | 1 | FALSE | 20000 | TRUE
E15_L03_esp | especie | 15 | Cedro-doce | D20 | esp | 3 | 8358 | CLS_D20_L03 | 300 | 450 | Circular | Retangular | 0.1 | 40 | 4 | 1.5 | curta duração | madeira natural | 3 | 1.3 | 1.5 | 1.8 | 1.4 | 0.3 | 0.8 | 5 | 512 | 27.9 | 6.58 | 8.358 | 512 | 27.9 | 20 | 100 | 20 | 50 | 5 | 15 | 30 | 200 | 2 | 5 | 50 | 300 | 30 | 1 | FALSE | 20000 | TRUE
E15_L04_esp | especie | 15 | Cedro-doce | D20 | esp | 4 | 8358 | CLS_D20_L04 | 400 | 450 | Circular | Retangular | 0.1 | 40 | 4 | 1.5 | curta duração | madeira natural | 3 | 1.3 | 1.5 | 1.8 | 1.4 | 0.3 | 0.8 | 5 | 512 | 27.9 | 6.58 | 8.358 | 512 | 27.9 | 20 | 100 | 20 | 50 | 5 | 15 | 30 | 200 | 2 | 5 | 50 | 300 | 30 | 1 | FALSE | 20000 | TRUE
E15_L05_esp | especie | 15 | Cedro-doce | D20 | esp | 5 | 8358 | CLS_D20_L05 | 500 | 450 | Circular | Retangular | 0.1 | 40 | 4 | 1.5 | curta duração | madeira natural | 3 | 1.3 | 1.5 | 1.8 | 1.4 | 0.3 | 0.8 | 5 | 512 | 27.9 | 6.58 | 8.358 | 512 | 27.9 | 20 | 100 | 20 | 50 | 5 | 15 | 30 | 200 | 2 | 5 | 50 | 300 | 30 | 1 | FALSE | 20000 | TRUE
E15_L06_esp | especie | 15 | Cedro-doce | D20 | esp | 6 | 8358 | CLS_D20_L06 | 600 | 450 | Circular | Retangular | 0.1 | 40 | 4 | 1.5 | curta duração | madeira natural | 3 | 1.3 | 1.5 | 1.8 | 1.4 | 0.3 | 0.8 | 5 | 512 | 27.9 | 6.58 | 8.358 | 512 | 27.9 | 20 | 100 | 20 | 50 | 5 | 15 | 30 | 200 | 2 | 5 | 50 | 300 | 30 | 1 | FALSE | 20000 | TRUE
E15_L07_esp | especie | 15 | Cedro-doce | D20 | esp | 7 | 8358 | CLS_D20_L07 | 700 | 450 | Circular | Retangular | 0.1 | 40 | 4 | 1.5 | curta duração | madeira natural | 3 | 1.3 | 1.5 | 1.8 | 1.4 | 0.3 | 0.8 | 5 | 512 | 27.9 | 6.58 | 8.358 | 512 | 27.9 | 20 | 100 | 20 | 50 | 5 | 15 | 30 | 200 | 2 | 5 | 50 | 300 | 30 | 1 | FALSE | 20000 | TRUE
E15_L08_esp | especie | 15 | Cedro-doce | D20 | esp | 8 | 8358 | CLS_D20_L08 | 800 | 450 | Circular | Retangular | 0.1 | 40 | 4 | 1.5 | curta duração | madeira natural | 3 | 1.3 | 1.5 | 1.8 | 1.4 | 0.3 | 0.8 | 5 | 512 | 27.9 | 6.58 | 8.358 | 512 | 27.9 | 20 | 100 | 20 | 50 | 5 | 15 | 30 | 200 | 2 | 5 | 50 | 300 | 30 | 1 | FALSE | 20000 | TRUE
E15_L09_esp | especie | 15 | Cedro-doce | D20 | esp | 9 | 8358 | CLS_D20_L09 | 900 | 450 | Circular | Retangular | 0.1 | 40 | 4 | 1.5 | curta duração | madeira natural | 3 | 1.3 | 1.5 | 1.8 | 1.4 | 0.3 | 0.8 | 5 | 512 | 27.9 | 6.58 | 8.358 | 512 | 27.9 | 20 | 100 | 20 | 50 | 5 | 15 | 30 | 200 | 2 | 5 | 50 | 300 | 30 | 1 | FALSE | 20000 | TRUE
E15_L10_esp | especie | 15 | Cedro-doce | D20 | esp | 10 | 8358 | CLS_D20_L10 | 1000 | 450 | Circular | Retangular | 0.1 | 40 | 4 | 1.5 | curta duração | madeira natural | 3 | 1.3 | 1.5 | 1.8 | 1.4 | 0.3 | 0.8 | 5 | 512 | 27.9 | 6.58 | 8.358 | 512 | 27.9 | 20 | 100 | 20 | 50 | 5 | 15 | 30 | 200 | 2 | 5 | 50 | 300 | 30 | 1 | FALSE | 20000 | TRUE
E16_L03_esp | especie | 16 | Cedrorana | D20 | esp | 3 | 10252 | CLS_D20_L03 | 300 | 450 | Circular | Retangular | 0.1 | 40 | 4 | 1.5 | curta duração | madeira natural | 3 | 1.3 | 1.5 | 1.8 | 1.4 | 0.3 | 0.8 | 5 | 566 | 28.9 | 8.33 | 10.252 | 566 | 28.9 | 20 | 100 | 20 | 50 | 5 | 15 | 30 | 200 | 2 | 5 | 50 | 300 | 30 | 1 | FALSE | 20000 | TRUE
E16_L04_esp | especie | 16 | Cedrorana | D20 | esp | 4 | 10252 | CLS_D20_L04 | 400 | 450 | Circular | Retangular | 0.1 | 40 | 4 | 1.5 | curta duração | madeira natural | 3 | 1.3 | 1.5 | 1.8 | 1.4 | 0.3 | 0.8 | 5 | 566 | 28.9 | 8.33 | 10.252 | 566 | 28.9 | 20 | 100 | 20 | 50 | 5 | 15 | 30 | 200 | 2 | 5 | 50 | 300 | 30 | 1 | FALSE | 20000 | TRUE
E16_L05_esp | especie | 16 | Cedrorana | D20 | esp | 5 | 10252 | CLS_D20_L05 | 500 | 450 | Circular | Retangular | 0.1 | 40 | 4 | 1.5 | curta duração | madeira natural | 3 | 1.3 | 1.5 | 1.8 | 1.4 | 0.3 | 0.8 | 5 | 566 | 28.9 | 8.33 | 10.252 | 566 | 28.9 | 20 | 100 | 20 | 50 | 5 | 15 | 30 | 200 | 2 | 5 | 50 | 300 | 30 | 1 | FALSE | 20000 | TRUE
E16_L06_esp | especie | 16 | Cedrorana | D20 | esp | 6 | 10252 | CLS_D20_L06 | 600 | 450 | Circular | Retangular | 0.1 | 40 | 4 | 1.5 | curta duração | madeira natural | 3 | 1.3 | 1.5 | 1.8 | 1.4 | 0.3 | 0.8 | 5 | 566 | 28.9 | 8.33 | 10.252 | 566 | 28.9 | 20 | 100 | 20 | 50 | 5 | 15 | 30 | 200 | 2 | 5 | 50 | 300 | 30 | 1 | FALSE | 20000 | TRUE
E16_L07_esp | especie | 16 | Cedrorana | D20 | esp | 7 | 10252 | CLS_D20_L07 | 700 | 450 | Circular | Retangular | 0.1 | 40 | 4 | 1.5 | curta duração | madeira natural | 3 | 1.3 | 1.5 | 1.8 | 1.4 | 0.3 | 0.8 | 5 | 566 | 28.9 | 8.33 | 10.252 | 566 | 28.9 | 20 | 100 | 20 | 50 | 5 | 15 | 30 | 200 | 2 | 5 | 50 | 300 | 30 | 1 | FALSE | 20000 | TRUE
E16_L08_esp | especie | 16 | Cedrorana | D20 | esp | 8 | 10252 | CLS_D20_L08 | 800 | 450 | Circular | Retangular | 0.1 | 40 | 4 | 1.5 | curta duração | madeira natural | 3 | 1.3 | 1.5 | 1.8 | 1.4 | 0.3 | 0.8 | 5 | 566 | 28.9 | 8.33 | 10.252 | 566 | 28.9 | 20 | 100 | 20 | 50 | 5 | 15 | 30 | 200 | 2 | 5 | 50 | 300 | 30 | 1 | FALSE | 20000 | TRUE
E16_L09_esp | especie | 16 | Cedrorana | D20 | esp | 9 | 10252 | CLS_D20_L09 | 900 | 450 | Circular | Retangular | 0.1 | 40 | 4 | 1.5 | curta duração | madeira natural | 3 | 1.3 | 1.5 | 1.8 | 1.4 | 0.3 | 0.8 | 5 | 566 | 28.9 | 8.33 | 10.252 | 566 | 28.9 | 20 | 100 | 20 | 50 | 5 | 15 | 30 | 200 | 2 | 5 | 50 | 300 | 30 | 1 | FALSE | 20000 | TRUE
E16_L10_esp | especie | 16 | Cedrorana | D20 | esp | 10 | 10252 | CLS_D20_L10 | 1000 | 450 | Circular | Retangular | 0.1 | 40 | 4 | 1.5 | curta duração | madeira natural | 3 | 1.3 | 1.5 | 1.8 | 1.4 | 0.3 | 0.8 | 5 | 566 | 28.9 | 8.33 | 10.252 | 566 | 28.9 | 20 | 100 | 20 | 50 | 5 | 15 | 30 | 200 | 2 | 5 | 50 | 300 | 30 | 1 | FALSE | 20000 | TRUE
E17_L03_esp | especie | 17 | Champanhe | D60 | esp | 3 | 23002 | CLS_D60_L03 | 300 | 450 | Circular | Retangular | 0.1 | 40 | 4 | 1.5 | curta duração | madeira natural | 3 | 1.3 | 1.5 | 1.8 | 1.4 | 0.3 | 0.8 | 5 | 1090 | 96.2 | 12.46 | 23.002 | 1090 | 96.2 | 20 | 100 | 20 | 50 | 5 | 15 | 30 | 200 | 2 | 5 | 50 | 300 | 30 | 1 | FALSE | 20000 | TRUE
E17_L04_esp | especie | 17 | Champanhe | D60 | esp | 4 | 23002 | CLS_D60_L04 | 400 | 450 | Circular | Retangular | 0.1 | 40 | 4 | 1.5 | curta duração | madeira natural | 3 | 1.3 | 1.5 | 1.8 | 1.4 | 0.3 | 0.8 | 5 | 1090 | 96.2 | 12.46 | 23.002 | 1090 | 96.2 | 20 | 100 | 20 | 50 | 5 | 15 | 30 | 200 | 2 | 5 | 50 | 300 | 30 | 1 | FALSE | 20000 | TRUE
E17_L05_esp | especie | 17 | Champanhe | D60 | esp | 5 | 23002 | CLS_D60_L05 | 500 | 450 | Circular | Retangular | 0.1 | 40 | 4 | 1.5 | curta duração | madeira natural | 3 | 1.3 | 1.5 | 1.8 | 1.4 | 0.3 | 0.8 | 5 | 1090 | 96.2 | 12.46 | 23.002 | 1090 | 96.2 | 20 | 100 | 20 | 50 | 5 | 15 | 30 | 200 | 2 | 5 | 50 | 300 | 30 | 1 | FALSE | 20000 | TRUE
E17_L06_esp | especie | 17 | Champanhe | D60 | esp | 6 | 23002 | CLS_D60_L06 | 600 | 450 | Circular | Retangular | 0.1 | 40 | 4 | 1.5 | curta duração | madeira natural | 3 | 1.3 | 1.5 | 1.8 | 1.4 | 0.3 | 0.8 | 5 | 1090 | 96.2 | 12.46 | 23.002 | 1090 | 96.2 | 20 | 100 | 20 | 50 | 5 | 15 | 30 | 200 | 2 | 5 | 50 | 300 | 30 | 1 | FALSE | 20000 | TRUE
E17_L07_esp | especie | 17 | Champanhe | D60 | esp | 7 | 23002 | CLS_D60_L07 | 700 | 450 | Circular | Retangular | 0.1 | 40 | 4 | 1.5 | curta duração | madeira natural | 3 | 1.3 | 1.5 | 1.8 | 1.4 | 0.3 | 0.8 | 5 | 1090 | 96.2 | 12.46 | 23.002 | 1090 | 96.2 | 20 | 100 | 20 | 50 | 5 | 15 | 30 | 200 | 2 | 5 | 50 | 300 | 30 | 1 | FALSE | 20000 | TRUE
E17_L08_esp | especie | 17 | Champanhe | D60 | esp | 8 | 23002 | CLS_D60_L08 | 800 | 450 | Circular | Retangular | 0.1 | 40 | 4 | 1.5 | curta duração | madeira natural | 3 | 1.3 | 1.5 | 1.8 | 1.4 | 0.3 | 0.8 | 5 | 1090 | 96.2 | 12.46 | 23.002 | 1090 | 96.2 | 20 | 100 | 20 | 50 | 5 | 15 | 30 | 200 | 2 | 5 | 50 | 300 | 30 | 1 | FALSE | 20000 | TRUE
E17_L09_esp | especie | 17 | Champanhe | D60 | esp | 9 | 23002 | CLS_D60_L09 | 900 | 450 | Circular | Retangular | 0.1 | 40 | 4 | 1.5 | curta duração | madeira natural | 3 | 1.3 | 1.5 | 1.8 | 1.4 | 0.3 | 0.8 | 5 | 1090 | 96.2 | 12.46 | 23.002 | 1090 | 96.2 | 20 | 100 | 20 | 50 | 5 | 15 | 30 | 200 | 2 | 5 | 50 | 300 | 30 | 1 | FALSE | 20000 | TRUE
E17_L10_esp | especie | 17 | Champanhe | D60 | esp | 10 | 23002 | CLS_D60_L10 | 1000 | 450 | Circular | Retangular | 0.1 | 40 | 4 | 1.5 | curta duração | madeira natural | 3 | 1.3 | 1.5 | 1.8 | 1.4 | 0.3 | 0.8 | 5 | 1090 | 96.2 | 12.46 | 23.002 | 1090 | 96.2 | 20 | 100 | 20 | 50 | 5 | 15 | 30 | 200 | 2 | 5 | 50 | 300 | 30 | 1 | FALSE | 20000 | TRUE
E18_L03_esp | especie | 18 | Copaíba | D40 | esp | 3 | 14012 | CLS_D40_L03 | 300 | 450 | Circular | Retangular | 0.1 | 40 | 4 | 1.5 | curta duração | madeira natural | 3 | 1.3 | 1.5 | 1.8 | 1.4 | 0.3 | 0.8 | 5 | 695 | 44.1 | 10.22 | 14.012 | 695 | 44.1 | 20 | 100 | 20 | 50 | 5 | 15 | 30 | 200 | 2 | 5 | 50 | 300 | 30 | 1 | FALSE | 20000 | TRUE
E18_L04_esp | especie | 18 | Copaíba | D40 | esp | 4 | 14012 | CLS_D40_L04 | 400 | 450 | Circular | Retangular | 0.1 | 40 | 4 | 1.5 | curta duração | madeira natural | 3 | 1.3 | 1.5 | 1.8 | 1.4 | 0.3 | 0.8 | 5 | 695 | 44.1 | 10.22 | 14.012 | 695 | 44.1 | 20 | 100 | 20 | 50 | 5 | 15 | 30 | 200 | 2 | 5 | 50 | 300 | 30 | 1 | FALSE | 20000 | TRUE
E18_L05_esp | especie | 18 | Copaíba | D40 | esp | 5 | 14012 | CLS_D40_L05 | 500 | 450 | Circular | Retangular | 0.1 | 40 | 4 | 1.5 | curta duração | madeira natural | 3 | 1.3 | 1.5 | 1.8 | 1.4 | 0.3 | 0.8 | 5 | 695 | 44.1 | 10.22 | 14.012 | 695 | 44.1 | 20 | 100 | 20 | 50 | 5 | 15 | 30 | 200 | 2 | 5 | 50 | 300 | 30 | 1 | FALSE | 20000 | TRUE
E18_L06_esp | especie | 18 | Copaíba | D40 | esp | 6 | 14012 | CLS_D40_L06 | 600 | 450 | Circular | Retangular | 0.1 | 40 | 4 | 1.5 | curta duração | madeira natural | 3 | 1.3 | 1.5 | 1.8 | 1.4 | 0.3 | 0.8 | 5 | 695 | 44.1 | 10.22 | 14.012 | 695 | 44.1 | 20 | 100 | 20 | 50 | 5 | 15 | 30 | 200 | 2 | 5 | 50 | 300 | 30 | 1 | FALSE | 20000 | TRUE
E18_L07_esp | especie | 18 | Copaíba | D40 | esp | 7 | 14012 | CLS_D40_L07 | 700 | 450 | Circular | Retangular | 0.1 | 40 | 4 | 1.5 | curta duração | madeira natural | 3 | 1.3 | 1.5 | 1.8 | 1.4 | 0.3 | 0.8 | 5 | 695 | 44.1 | 10.22 | 14.012 | 695 | 44.1 | 20 | 100 | 20 | 50 | 5 | 15 | 30 | 200 | 2 | 5 | 50 | 300 | 30 | 1 | FALSE | 20000 | TRUE
E18_L08_esp | especie | 18 | Copaíba | D40 | esp | 8 | 14012 | CLS_D40_L08 | 800 | 450 | Circular | Retangular | 0.1 | 40 | 4 | 1.5 | curta duração | madeira natural | 3 | 1.3 | 1.5 | 1.8 | 1.4 | 0.3 | 0.8 | 5 | 695 | 44.1 | 10.22 | 14.012 | 695 | 44.1 | 20 | 100 | 20 | 50 | 5 | 15 | 30 | 200 | 2 | 5 | 50 | 300 | 30 | 1 | FALSE | 20000 | TRUE
E18_L09_esp | especie | 18 | Copaíba | D40 | esp | 9 | 14012 | CLS_D40_L09 | 900 | 450 | Circular | Retangular | 0.1 | 40 | 4 | 1.5 | curta duração | madeira natural | 3 | 1.3 | 1.5 | 1.8 | 1.4 | 0.3 | 0.8 | 5 | 695 | 44.1 | 10.22 | 14.012 | 695 | 44.1 | 20 | 100 | 20 | 50 | 5 | 15 | 30 | 200 | 2 | 5 | 50 | 300 | 30 | 1 | FALSE | 20000 | TRUE
E18_L10_esp | especie | 18 | Copaíba | D40 | esp | 10 | 14012 | CLS_D40_L10 | 1000 | 450 | Circular | Retangular | 0.1 | 40 | 4 | 1.5 | curta duração | madeira natural | 3 | 1.3 | 1.5 | 1.8 | 1.4 | 0.3 | 0.8 | 5 | 695 | 44.1 | 10.22 | 14.012 | 695 | 44.1 | 20 | 100 | 20 | 50 | 5 | 15 | 30 | 200 | 2 | 5 | 50 | 300 | 30 | 1 | FALSE | 20000 | TRUE
E19_L03_esp | especie | 19 | Cupiúba | D30 | esp | 3 | 14125 | CLS_D30_L03 | 300 | 450 | Circular | Retangular | 0.1 | 40 | 4 | 1.5 | curta duração | madeira natural | 3 | 1.3 | 1.5 | 1.8 | 1.4 | 0.3 | 0.8 | 5 | 839 | 39.9 | 11.97 | 14.125 | 839 | 39.9 | 20 | 100 | 20 | 50 | 5 | 15 | 30 | 200 | 2 | 5 | 50 | 300 | 30 | 1 | FALSE | 20000 | TRUE
E19_L04_esp | especie | 19 | Cupiúba | D30 | esp | 4 | 14125 | CLS_D30_L04 | 400 | 450 | Circular | Retangular | 0.1 | 40 | 4 | 1.5 | curta duração | madeira natural | 3 | 1.3 | 1.5 | 1.8 | 1.4 | 0.3 | 0.8 | 5 | 839 | 39.9 | 11.97 | 14.125 | 839 | 39.9 | 20 | 100 | 20 | 50 | 5 | 15 | 30 | 200 | 2 | 5 | 50 | 300 | 30 | 1 | FALSE | 20000 | TRUE
E19_L05_esp | especie | 19 | Cupiúba | D30 | esp | 5 | 14125 | CLS_D30_L05 | 500 | 450 | Circular | Retangular | 0.1 | 40 | 4 | 1.5 | curta duração | madeira natural | 3 | 1.3 | 1.5 | 1.8 | 1.4 | 0.3 | 0.8 | 5 | 839 | 39.9 | 11.97 | 14.125 | 839 | 39.9 | 20 | 100 | 20 | 50 | 5 | 15 | 30 | 200 | 2 | 5 | 50 | 300 | 30 | 1 | FALSE | 20000 | TRUE
E19_L06_esp | especie | 19 | Cupiúba | D30 | esp | 6 | 14125 | CLS_D30_L06 | 600 | 450 | Circular | Retangular | 0.1 | 40 | 4 | 1.5 | curta duração | madeira natural | 3 | 1.3 | 1.5 | 1.8 | 1.4 | 0.3 | 0.8 | 5 | 839 | 39.9 | 11.97 | 14.125 | 839 | 39.9 | 20 | 100 | 20 | 50 | 5 | 15 | 30 | 200 | 2 | 5 | 50 | 300 | 30 | 1 | FALSE | 20000 | TRUE
E19_L07_esp | especie | 19 | Cupiúba | D30 | esp | 7 | 14125 | CLS_D30_L07 | 700 | 450 | Circular | Retangular | 0.1 | 40 | 4 | 1.5 | curta duração | madeira natural | 3 | 1.3 | 1.5 | 1.8 | 1.4 | 0.3 | 0.8 | 5 | 839 | 39.9 | 11.97 | 14.125 | 839 | 39.9 | 20 | 100 | 20 | 50 | 5 | 15 | 30 | 200 | 2 | 5 | 50 | 300 | 30 | 1 | FALSE | 20000 | TRUE
E19_L08_esp | especie | 19 | Cupiúba | D30 | esp | 8 | 14125 | CLS_D30_L08 | 800 | 450 | Circular | Retangular | 0.1 | 40 | 4 | 1.5 | curta duração | madeira natural | 3 | 1.3 | 1.5 | 1.8 | 1.4 | 0.3 | 0.8 | 5 | 839 | 39.9 | 11.97 | 14.125 | 839 | 39.9 | 20 | 100 | 20 | 50 | 5 | 15 | 30 | 200 | 2 | 5 | 50 | 300 | 30 | 1 | FALSE | 20000 | TRUE
E19_L09_esp | especie | 19 | Cupiúba | D30 | esp | 9 | 14125 | CLS_D30_L09 | 900 | 450 | Circular | Retangular | 0.1 | 40 | 4 | 1.5 | curta duração | madeira natural | 3 | 1.3 | 1.5 | 1.8 | 1.4 | 0.3 | 0.8 | 5 | 839 | 39.9 | 11.97 | 14.125 | 839 | 39.9 | 20 | 100 | 20 | 50 | 5 | 15 | 30 | 200 | 2 | 5 | 50 | 300 | 30 | 1 | FALSE | 20000 | TRUE
E19_L10_esp | especie | 19 | Cupiúba | D30 | esp | 10 | 14125 | CLS_D30_L10 | 1000 | 450 | Circular | Retangular | 0.1 | 40 | 4 | 1.5 | curta duração | madeira natural | 3 | 1.3 | 1.5 | 1.8 | 1.4 | 0.3 | 0.8 | 5 | 839 | 39.9 | 11.97 | 14.125 | 839 | 39.9 | 20 | 100 | 20 | 50 | 5 | 15 | 30 | 200 | 2 | 5 | 50 | 300 | 30 | 1 | FALSE | 20000 | TRUE
E20_L03_esp | especie | 20 | Cutiúba | D50 | esp | 3 | 18238 | CLS_D50_L03 | 300 | 450 | Circular | Retangular | 0.1 | 40 | 4 | 1.5 | curta duração | madeira natural | 3 | 1.3 | 1.5 | 1.8 | 1.4 | 0.3 | 0.8 | 5 | 1152 | 55.3 | 12.53 | 18.238 | 1152 | 55.3 | 20 | 100 | 20 | 50 | 5 | 15 | 30 | 200 | 2 | 5 | 50 | 300 | 30 | 1 | FALSE | 20000 | TRUE
E20_L04_esp | especie | 20 | Cutiúba | D50 | esp | 4 | 18238 | CLS_D50_L04 | 400 | 450 | Circular | Retangular | 0.1 | 40 | 4 | 1.5 | curta duração | madeira natural | 3 | 1.3 | 1.5 | 1.8 | 1.4 | 0.3 | 0.8 | 5 | 1152 | 55.3 | 12.53 | 18.238 | 1152 | 55.3 | 20 | 100 | 20 | 50 | 5 | 15 | 30 | 200 | 2 | 5 | 50 | 300 | 30 | 1 | FALSE | 20000 | TRUE
E20_L05_esp | especie | 20 | Cutiúba | D50 | esp | 5 | 18238 | CLS_D50_L05 | 500 | 450 | Circular | Retangular | 0.1 | 40 | 4 | 1.5 | curta duração | madeira natural | 3 | 1.3 | 1.5 | 1.8 | 1.4 | 0.3 | 0.8 | 5 | 1152 | 55.3 | 12.53 | 18.238 | 1152 | 55.3 | 20 | 100 | 20 | 50 | 5 | 15 | 30 | 200 | 2 | 5 | 50 | 300 | 30 | 1 | FALSE | 20000 | TRUE
E20_L06_esp | especie | 20 | Cutiúba | D50 | esp | 6 | 18238 | CLS_D50_L06 | 600 | 450 | Circular | Retangular | 0.1 | 40 | 4 | 1.5 | curta duração | madeira natural | 3 | 1.3 | 1.5 | 1.8 | 1.4 | 0.3 | 0.8 | 5 | 1152 | 55.3 | 12.53 | 18.238 | 1152 | 55.3 | 20 | 100 | 20 | 50 | 5 | 15 | 30 | 200 | 2 | 5 | 50 | 300 | 30 | 1 | FALSE | 20000 | TRUE
E20_L07_esp | especie | 20 | Cutiúba | D50 | esp | 7 | 18238 | CLS_D50_L07 | 700 | 450 | Circular | Retangular | 0.1 | 40 | 4 | 1.5 | curta duração | madeira natural | 3 | 1.3 | 1.5 | 1.8 | 1.4 | 0.3 | 0.8 | 5 | 1152 | 55.3 | 12.53 | 18.238 | 1152 | 55.3 | 20 | 100 | 20 | 50 | 5 | 15 | 30 | 200 | 2 | 5 | 50 | 300 | 30 | 1 | FALSE | 20000 | TRUE
E20_L08_esp | especie | 20 | Cutiúba | D50 | esp | 8 | 18238 | CLS_D50_L08 | 800 | 450 | Circular | Retangular | 0.1 | 40 | 4 | 1.5 | curta duração | madeira natural | 3 | 1.3 | 1.5 | 1.8 | 1.4 | 0.3 | 0.8 | 5 | 1152 | 55.3 | 12.53 | 18.238 | 1152 | 55.3 | 20 | 100 | 20 | 50 | 5 | 15 | 30 | 200 | 2 | 5 | 50 | 300 | 30 | 1 | FALSE | 20000 | TRUE
E20_L09_esp | especie | 20 | Cutiúba | D50 | esp | 9 | 18238 | CLS_D50_L09 | 900 | 450 | Circular | Retangular | 0.1 | 40 | 4 | 1.5 | curta duração | madeira natural | 3 | 1.3 | 1.5 | 1.8 | 1.4 | 0.3 | 0.8 | 5 | 1152 | 55.3 | 12.53 | 18.238 | 1152 | 55.3 | 20 | 100 | 20 | 50 | 5 | 15 | 30 | 200 | 2 | 5 | 50 | 300 | 30 | 1 | FALSE | 20000 | TRUE
E20_L10_esp | especie | 20 | Cutiúba | D50 | esp | 10 | 18238 | CLS_D50_L10 | 1000 | 450 | Circular | Retangular | 0.1 | 40 | 4 | 1.5 | curta duração | madeira natural | 3 | 1.3 | 1.5 | 1.8 | 1.4 | 0.3 | 0.8 | 5 | 1152 | 55.3 | 12.53 | 18.238 | 1152 | 55.3 | 20 | 100 | 20 | 50 | 5 | 15 | 30 | 200 | 2 | 5 | 50 | 300 | 30 | 1 | FALSE | 20000 | TRUE
E21_L03_esp | especie | 21 | Garapa | D60 | esp | 3 | 17718 | CLS_D60_L03 | 300 | 450 | Circular | Retangular | 0.1 | 40 | 4 | 1.5 | curta duração | madeira natural | 3 | 1.3 | 1.5 | 1.8 | 1.4 | 0.3 | 0.8 | 5 | 920 | 65.4 | 13.72 | 17.718 | 920 | 65.4 | 20 | 100 | 20 | 50 | 5 | 15 | 30 | 200 | 2 | 5 | 50 | 300 | 30 | 1 | FALSE | 20000 | TRUE
E21_L04_esp | especie | 21 | Garapa | D60 | esp | 4 | 17718 | CLS_D60_L04 | 400 | 450 | Circular | Retangular | 0.1 | 40 | 4 | 1.5 | curta duração | madeira natural | 3 | 1.3 | 1.5 | 1.8 | 1.4 | 0.3 | 0.8 | 5 | 920 | 65.4 | 13.72 | 17.718 | 920 | 65.4 | 20 | 100 | 20 | 50 | 5 | 15 | 30 | 200 | 2 | 5 | 50 | 300 | 30 | 1 | FALSE | 20000 | TRUE
E21_L05_esp | especie | 21 | Garapa | D60 | esp | 5 | 17718 | CLS_D60_L05 | 500 | 450 | Circular | Retangular | 0.1 | 40 | 4 | 1.5 | curta duração | madeira natural | 3 | 1.3 | 1.5 | 1.8 | 1.4 | 0.3 | 0.8 | 5 | 920 | 65.4 | 13.72 | 17.718 | 920 | 65.4 | 20 | 100 | 20 | 50 | 5 | 15 | 30 | 200 | 2 | 5 | 50 | 300 | 30 | 1 | FALSE | 20000 | TRUE
E21_L06_esp | especie | 21 | Garapa | D60 | esp | 6 | 17718 | CLS_D60_L06 | 600 | 450 | Circular | Retangular | 0.1 | 40 | 4 | 1.5 | curta duração | madeira natural | 3 | 1.3 | 1.5 | 1.8 | 1.4 | 0.3 | 0.8 | 5 | 920 | 65.4 | 13.72 | 17.718 | 920 | 65.4 | 20 | 100 | 20 | 50 | 5 | 15 | 30 | 200 | 2 | 5 | 50 | 300 | 30 | 1 | FALSE | 20000 | TRUE
E21_L07_esp | especie | 21 | Garapa | D60 | esp | 7 | 17718 | CLS_D60_L07 | 700 | 450 | Circular | Retangular | 0.1 | 40 | 4 | 1.5 | curta duração | madeira natural | 3 | 1.3 | 1.5 | 1.8 | 1.4 | 0.3 | 0.8 | 5 | 920 | 65.4 | 13.72 | 17.718 | 920 | 65.4 | 20 | 100 | 20 | 50 | 5 | 15 | 30 | 200 | 2 | 5 | 50 | 300 | 30 | 1 | FALSE | 20000 | TRUE
E21_L08_esp | especie | 21 | Garapa | D60 | esp | 8 | 17718 | CLS_D60_L08 | 800 | 450 | Circular | Retangular | 0.1 | 40 | 4 | 1.5 | curta duração | madeira natural | 3 | 1.3 | 1.5 | 1.8 | 1.4 | 0.3 | 0.8 | 5 | 920 | 65.4 | 13.72 | 17.718 | 920 | 65.4 | 20 | 100 | 20 | 50 | 5 | 15 | 30 | 200 | 2 | 5 | 50 | 300 | 30 | 1 | FALSE | 20000 | TRUE
E21_L09_esp | especie | 21 | Garapa | D60 | esp | 9 | 17718 | CLS_D60_L09 | 900 | 450 | Circular | Retangular | 0.1 | 40 | 4 | 1.5 | curta duração | madeira natural | 3 | 1.3 | 1.5 | 1.8 | 1.4 | 0.3 | 0.8 | 5 | 920 | 65.4 | 13.72 | 17.718 | 920 | 65.4 | 20 | 100 | 20 | 50 | 5 | 15 | 30 | 200 | 2 | 5 | 50 | 300 | 30 | 1 | FALSE | 20000 | TRUE
E21_L10_esp | especie | 21 | Garapa | D60 | esp | 10 | 17718 | CLS_D60_L10 | 1000 | 450 | Circular | Retangular | 0.1 | 40 | 4 | 1.5 | curta duração | madeira natural | 3 | 1.3 | 1.5 | 1.8 | 1.4 | 0.3 | 0.8 | 5 | 920 | 65.4 | 13.72 | 17.718 | 920 | 65.4 | 20 | 100 | 20 | 50 | 5 | 15 | 30 | 200 | 2 | 5 | 50 | 300 | 30 | 1 | FALSE | 20000 | TRUE
E22_L03_esp | especie | 22 | Goiabão | D40 | esp | 3 | 18717 | CLS_D40_L03 | 300 | 450 | Circular | Retangular | 0.1 | 40 | 4 | 1.5 | curta duração | madeira natural | 3 | 1.3 | 1.5 | 1.8 | 1.4 | 0.3 | 0.8 | 5 | 938 | 43.1 | 9.87 | 18.717 | 938 | 43.1 | 20 | 100 | 20 | 50 | 5 | 15 | 30 | 200 | 2 | 5 | 50 | 300 | 30 | 1 | FALSE | 20000 | TRUE
E22_L04_esp | especie | 22 | Goiabão | D40 | esp | 4 | 18717 | CLS_D40_L04 | 400 | 450 | Circular | Retangular | 0.1 | 40 | 4 | 1.5 | curta duração | madeira natural | 3 | 1.3 | 1.5 | 1.8 | 1.4 | 0.3 | 0.8 | 5 | 938 | 43.1 | 9.87 | 18.717 | 938 | 43.1 | 20 | 100 | 20 | 50 | 5 | 15 | 30 | 200 | 2 | 5 | 50 | 300 | 30 | 1 | FALSE | 20000 | TRUE
E22_L05_esp | especie | 22 | Goiabão | D40 | esp | 5 | 18717 | CLS_D40_L05 | 500 | 450 | Circular | Retangular | 0.1 | 40 | 4 | 1.5 | curta duração | madeira natural | 3 | 1.3 | 1.5 | 1.8 | 1.4 | 0.3 | 0.8 | 5 | 938 | 43.1 | 9.87 | 18.717 | 938 | 43.1 | 20 | 100 | 20 | 50 | 5 | 15 | 30 | 200 | 2 | 5 | 50 | 300 | 30 | 1 | FALSE | 20000 | TRUE
E22_L06_esp | especie | 22 | Goiabão | D40 | esp | 6 | 18717 | CLS_D40_L06 | 600 | 450 | Circular | Retangular | 0.1 | 40 | 4 | 1.5 | curta duração | madeira natural | 3 | 1.3 | 1.5 | 1.8 | 1.4 | 0.3 | 0.8 | 5 | 938 | 43.1 | 9.87 | 18.717 | 938 | 43.1 | 20 | 100 | 20 | 50 | 5 | 15 | 30 | 200 | 2 | 5 | 50 | 300 | 30 | 1 | FALSE | 20000 | TRUE
E22_L07_esp | especie | 22 | Goiabão | D40 | esp | 7 | 18717 | CLS_D40_L07 | 700 | 450 | Circular | Retangular | 0.1 | 40 | 4 | 1.5 | curta duração | madeira natural | 3 | 1.3 | 1.5 | 1.8 | 1.4 | 0.3 | 0.8 | 5 | 938 | 43.1 | 9.87 | 18.717 | 938 | 43.1 | 20 | 100 | 20 | 50 | 5 | 15 | 30 | 200 | 2 | 5 | 50 | 300 | 30 | 1 | FALSE | 20000 | TRUE
E22_L08_esp | especie | 22 | Goiabão | D40 | esp | 8 | 18717 | CLS_D40_L08 | 800 | 450 | Circular | Retangular | 0.1 | 40 | 4 | 1.5 | curta duração | madeira natural | 3 | 1.3 | 1.5 | 1.8 | 1.4 | 0.3 | 0.8 | 5 | 938 | 43.1 | 9.87 | 18.717 | 938 | 43.1 | 20 | 100 | 20 | 50 | 5 | 15 | 30 | 200 | 2 | 5 | 50 | 300 | 30 | 1 | FALSE | 20000 | TRUE
E22_L09_esp | especie | 22 | Goiabão | D40 | esp | 9 | 18717 | CLS_D40_L09 | 900 | 450 | Circular | Retangular | 0.1 | 40 | 4 | 1.5 | curta duração | madeira natural | 3 | 1.3 | 1.5 | 1.8 | 1.4 | 0.3 | 0.8 | 5 | 938 | 43.1 | 9.87 | 18.717 | 938 | 43.1 | 20 | 100 | 20 | 50 | 5 | 15 | 30 | 200 | 2 | 5 | 50 | 300 | 30 | 1 | FALSE | 20000 | TRUE
E22_L10_esp | especie | 22 | Goiabão | D40 | esp | 10 | 18717 | CLS_D40_L10 | 1000 | 450 | Circular | Retangular | 0.1 | 40 | 4 | 1.5 | curta duração | madeira natural | 3 | 1.3 | 1.5 | 1.8 | 1.4 | 0.3 | 0.8 | 5 | 938 | 43.1 | 9.87 | 18.717 | 938 | 43.1 | 20 | 100 | 20 | 50 | 5 | 15 | 30 | 200 | 2 | 5 | 50 | 300 | 30 | 1 | FALSE | 20000 | TRUE
E23_L03_esp | especie | 23 | Guaiçara | D50 | esp | 3 | 14027 | CLS_D50_L03 | 300 | 450 | Circular | Retangular | 0.1 | 40 | 4 | 1.5 | curta duração | madeira natural | 3 | 1.3 | 1.5 | 1.8 | 1.4 | 0.3 | 0.8 | 5 | 995 | 58.9 | 13.3 | 14.027 | 995 | 58.9 | 20 | 100 | 20 | 50 | 5 | 15 | 30 | 200 | 2 | 5 | 50 | 300 | 30 | 1 | FALSE | 20000 | TRUE
E23_L04_esp | especie | 23 | Guaiçara | D50 | esp | 4 | 14027 | CLS_D50_L04 | 400 | 450 | Circular | Retangular | 0.1 | 40 | 4 | 1.5 | curta duração | madeira natural | 3 | 1.3 | 1.5 | 1.8 | 1.4 | 0.3 | 0.8 | 5 | 995 | 58.9 | 13.3 | 14.027 | 995 | 58.9 | 20 | 100 | 20 | 50 | 5 | 15 | 30 | 200 | 2 | 5 | 50 | 300 | 30 | 1 | FALSE | 20000 | TRUE
E23_L05_esp | especie | 23 | Guaiçara | D50 | esp | 5 | 14027 | CLS_D50_L05 | 500 | 450 | Circular | Retangular | 0.1 | 40 | 4 | 1.5 | curta duração | madeira natural | 3 | 1.3 | 1.5 | 1.8 | 1.4 | 0.3 | 0.8 | 5 | 995 | 58.9 | 13.3 | 14.027 | 995 | 58.9 | 20 | 100 | 20 | 50 | 5 | 15 | 30 | 200 | 2 | 5 | 50 | 300 | 30 | 1 | FALSE | 20000 | TRUE
E23_L06_esp | especie | 23 | Guaiçara | D50 | esp | 6 | 14027 | CLS_D50_L06 | 600 | 450 | Circular | Retangular | 0.1 | 40 | 4 | 1.5 | curta duração | madeira natural | 3 | 1.3 | 1.5 | 1.8 | 1.4 | 0.3 | 0.8 | 5 | 995 | 58.9 | 13.3 | 14.027 | 995 | 58.9 | 20 | 100 | 20 | 50 | 5 | 15 | 30 | 200 | 2 | 5 | 50 | 300 | 30 | 1 | FALSE | 20000 | TRUE
E23_L07_esp | especie | 23 | Guaiçara | D50 | esp | 7 | 14027 | CLS_D50_L07 | 700 | 450 | Circular | Retangular | 0.1 | 40 | 4 | 1.5 | curta duração | madeira natural | 3 | 1.3 | 1.5 | 1.8 | 1.4 | 0.3 | 0.8 | 5 | 995 | 58.9 | 13.3 | 14.027 | 995 | 58.9 | 20 | 100 | 20 | 50 | 5 | 15 | 30 | 200 | 2 | 5 | 50 | 300 | 30 | 1 | FALSE | 20000 | TRUE
E23_L08_esp | especie | 23 | Guaiçara | D50 | esp | 8 | 14027 | CLS_D50_L08 | 800 | 450 | Circular | Retangular | 0.1 | 40 | 4 | 1.5 | curta duração | madeira natural | 3 | 1.3 | 1.5 | 1.8 | 1.4 | 0.3 | 0.8 | 5 | 995 | 58.9 | 13.3 | 14.027 | 995 | 58.9 | 20 | 100 | 20 | 50 | 5 | 15 | 30 | 200 | 2 | 5 | 50 | 300 | 30 | 1 | FALSE | 20000 | TRUE
E23_L09_esp | especie | 23 | Guaiçara | D50 | esp | 9 | 14027 | CLS_D50_L09 | 900 | 450 | Circular | Retangular | 0.1 | 40 | 4 | 1.5 | curta duração | madeira natural | 3 | 1.3 | 1.5 | 1.8 | 1.4 | 0.3 | 0.8 | 5 | 995 | 58.9 | 13.3 | 14.027 | 995 | 58.9 | 20 | 100 | 20 | 50 | 5 | 15 | 30 | 200 | 2 | 5 | 50 | 300 | 30 | 1 | FALSE | 20000 | TRUE
E23_L10_esp | especie | 23 | Guaiçara | D50 | esp | 10 | 14027 | CLS_D50_L10 | 1000 | 450 | Circular | Retangular | 0.1 | 40 | 4 | 1.5 | curta duração | madeira natural | 3 | 1.3 | 1.5 | 1.8 | 1.4 | 0.3 | 0.8 | 5 | 995 | 58.9 | 13.3 | 14.027 | 995 | 58.9 | 20 | 100 | 20 | 50 | 5 | 15 | 30 | 200 | 2 | 5 | 50 | 300 | 30 | 1 | FALSE | 20000 | TRUE
E24_L03_esp | especie | 24 | Guarucaia | D60 | esp | 3 | 16214 | CLS_D60_L03 | 300 | 450 | Circular | Retangular | 0.1 | 40 | 4 | 1.5 | curta duração | madeira natural | 3 | 1.3 | 1.5 | 1.8 | 1.4 | 0.3 | 0.8 | 5 | 916 | 61.1 | 14.21 | 16.214 | 916 | 61.1 | 20 | 100 | 20 | 50 | 5 | 15 | 30 | 200 | 2 | 5 | 50 | 300 | 30 | 1 | FALSE | 20000 | TRUE
E24_L04_esp | especie | 24 | Guarucaia | D60 | esp | 4 | 16214 | CLS_D60_L04 | 400 | 450 | Circular | Retangular | 0.1 | 40 | 4 | 1.5 | curta duração | madeira natural | 3 | 1.3 | 1.5 | 1.8 | 1.4 | 0.3 | 0.8 | 5 | 916 | 61.1 | 14.21 | 16.214 | 916 | 61.1 | 20 | 100 | 20 | 50 | 5 | 15 | 30 | 200 | 2 | 5 | 50 | 300 | 30 | 1 | FALSE | 20000 | TRUE
E24_L05_esp | especie | 24 | Guarucaia | D60 | esp | 5 | 16214 | CLS_D60_L05 | 500 | 450 | Circular | Retangular | 0.1 | 40 | 4 | 1.5 | curta duração | madeira natural | 3 | 1.3 | 1.5 | 1.8 | 1.4 | 0.3 | 0.8 | 5 | 916 | 61.1 | 14.21 | 16.214 | 916 | 61.1 | 20 | 100 | 20 | 50 | 5 | 15 | 30 | 200 | 2 | 5 | 50 | 300 | 30 | 1 | FALSE | 20000 | TRUE
E24_L06_esp | especie | 24 | Guarucaia | D60 | esp | 6 | 16214 | CLS_D60_L06 | 600 | 450 | Circular | Retangular | 0.1 | 40 | 4 | 1.5 | curta duração | madeira natural | 3 | 1.3 | 1.5 | 1.8 | 1.4 | 0.3 | 0.8 | 5 | 916 | 61.1 | 14.21 | 16.214 | 916 | 61.1 | 20 | 100 | 20 | 50 | 5 | 15 | 30 | 200 | 2 | 5 | 50 | 300 | 30 | 1 | FALSE | 20000 | TRUE
E24_L07_esp | especie | 24 | Guarucaia | D60 | esp | 7 | 16214 | CLS_D60_L07 | 700 | 450 | Circular | Retangular | 0.1 | 40 | 4 | 1.5 | curta duração | madeira natural | 3 | 1.3 | 1.5 | 1.8 | 1.4 | 0.3 | 0.8 | 5 | 916 | 61.1 | 14.21 | 16.214 | 916 | 61.1 | 20 | 100 | 20 | 50 | 5 | 15 | 30 | 200 | 2 | 5 | 50 | 300 | 30 | 1 | FALSE | 20000 | TRUE
E24_L08_esp | especie | 24 | Guarucaia | D60 | esp | 8 | 16214 | CLS_D60_L08 | 800 | 450 | Circular | Retangular | 0.1 | 40 | 4 | 1.5 | curta duração | madeira natural | 3 | 1.3 | 1.5 | 1.8 | 1.4 | 0.3 | 0.8 | 5 | 916 | 61.1 | 14.21 | 16.214 | 916 | 61.1 | 20 | 100 | 20 | 50 | 5 | 15 | 30 | 200 | 2 | 5 | 50 | 300 | 30 | 1 | FALSE | 20000 | TRUE
E24_L09_esp | especie | 24 | Guarucaia | D60 | esp | 9 | 16214 | CLS_D60_L09 | 900 | 450 | Circular | Retangular | 0.1 | 40 | 4 | 1.5 | curta duração | madeira natural | 3 | 1.3 | 1.5 | 1.8 | 1.4 | 0.3 | 0.8 | 5 | 916 | 61.1 | 14.21 | 16.214 | 916 | 61.1 | 20 | 100 | 20 | 50 | 5 | 15 | 30 | 200 | 2 | 5 | 50 | 300 | 30 | 1 | FALSE | 20000 | TRUE
E24_L10_esp | especie | 24 | Guarucaia | D60 | esp | 10 | 16214 | CLS_D60_L10 | 1000 | 450 | Circular | Retangular | 0.1 | 40 | 4 | 1.5 | curta duração | madeira natural | 3 | 1.3 | 1.5 | 1.8 | 1.4 | 0.3 | 0.8 | 5 | 916 | 61.1 | 14.21 | 16.214 | 916 | 61.1 | 20 | 100 | 20 | 50 | 5 | 15 | 30 | 200 | 2 | 5 | 50 | 300 | 30 | 1 | FALSE | 20000 | TRUE
E25_L03_esp | especie | 25 | Ipê | D60 | esp | 3 | 17398 | CLS_D60_L03 | 300 | 450 | Circular | Retangular | 0.1 | 40 | 4 | 1.5 | curta duração | madeira natural | 3 | 1.3 | 1.5 | 1.8 | 1.4 | 0.3 | 0.8 | 5 | 1065 | 62.9 | 14.91 | 17.398 | 1065 | 62.9 | 20 | 100 | 20 | 50 | 5 | 15 | 30 | 200 | 2 | 5 | 50 | 300 | 30 | 1 | FALSE | 20000 | TRUE
E25_L04_esp | especie | 25 | Ipê | D60 | esp | 4 | 17398 | CLS_D60_L04 | 400 | 450 | Circular | Retangular | 0.1 | 40 | 4 | 1.5 | curta duração | madeira natural | 3 | 1.3 | 1.5 | 1.8 | 1.4 | 0.3 | 0.8 | 5 | 1065 | 62.9 | 14.91 | 17.398 | 1065 | 62.9 | 20 | 100 | 20 | 50 | 5 | 15 | 30 | 200 | 2 | 5 | 50 | 300 | 30 | 1 | FALSE | 20000 | TRUE
E25_L05_esp | especie | 25 | Ipê | D60 | esp | 5 | 17398 | CLS_D60_L05 | 500 | 450 | Circular | Retangular | 0.1 | 40 | 4 | 1.5 | curta duração | madeira natural | 3 | 1.3 | 1.5 | 1.8 | 1.4 | 0.3 | 0.8 | 5 | 1065 | 62.9 | 14.91 | 17.398 | 1065 | 62.9 | 20 | 100 | 20 | 50 | 5 | 15 | 30 | 200 | 2 | 5 | 50 | 300 | 30 | 1 | FALSE | 20000 | TRUE
E25_L06_esp | especie | 25 | Ipê | D60 | esp | 6 | 17398 | CLS_D60_L06 | 600 | 450 | Circular | Retangular | 0.1 | 40 | 4 | 1.5 | curta duração | madeira natural | 3 | 1.3 | 1.5 | 1.8 | 1.4 | 0.3 | 0.8 | 5 | 1065 | 62.9 | 14.91 | 17.398 | 1065 | 62.9 | 20 | 100 | 20 | 50 | 5 | 15 | 30 | 200 | 2 | 5 | 50 | 300 | 30 | 1 | FALSE | 20000 | TRUE
E25_L07_esp | especie | 25 | Ipê | D60 | esp | 7 | 17398 | CLS_D60_L07 | 700 | 450 | Circular | Retangular | 0.1 | 40 | 4 | 1.5 | curta duração | madeira natural | 3 | 1.3 | 1.5 | 1.8 | 1.4 | 0.3 | 0.8 | 5 | 1065 | 62.9 | 14.91 | 17.398 | 1065 | 62.9 | 20 | 100 | 20 | 50 | 5 | 15 | 30 | 200 | 2 | 5 | 50 | 300 | 30 | 1 | FALSE | 20000 | TRUE
E25_L08_esp | especie | 25 | Ipê | D60 | esp | 8 | 17398 | CLS_D60_L08 | 800 | 450 | Circular | Retangular | 0.1 | 40 | 4 | 1.5 | curta duração | madeira natural | 3 | 1.3 | 1.5 | 1.8 | 1.4 | 0.3 | 0.8 | 5 | 1065 | 62.9 | 14.91 | 17.398 | 1065 | 62.9 | 20 | 100 | 20 | 50 | 5 | 15 | 30 | 200 | 2 | 5 | 50 | 300 | 30 | 1 | FALSE | 20000 | TRUE
E25_L09_esp | especie | 25 | Ipê | D60 | esp | 9 | 17398 | CLS_D60_L09 | 900 | 450 | Circular | Retangular | 0.1 | 40 | 4 | 1.5 | curta duração | madeira natural | 3 | 1.3 | 1.5 | 1.8 | 1.4 | 0.3 | 0.8 | 5 | 1065 | 62.9 | 14.91 | 17.398 | 1065 | 62.9 | 20 | 100 | 20 | 50 | 5 | 15 | 30 | 200 | 2 | 5 | 50 | 300 | 30 | 1 | FALSE | 20000 | TRUE
E25_L10_esp | especie | 25 | Ipê | D60 | esp | 10 | 17398 | CLS_D60_L10 | 1000 | 450 | Circular | Retangular | 0.1 | 40 | 4 | 1.5 | curta duração | madeira natural | 3 | 1.3 | 1.5 | 1.8 | 1.4 | 0.3 | 0.8 | 5 | 1065 | 62.9 | 14.91 | 17.398 | 1065 | 62.9 | 20 | 100 | 20 | 50 | 5 | 15 | 30 | 200 | 2 | 5 | 50 | 300 | 30 | 1 | FALSE | 20000 | TRUE
E26_L03_esp | especie | 26 | Itaúba | D60 | esp | 3 | 17443 | CLS_D60_L03 | 300 | 450 | Circular | Retangular | 0.1 | 40 | 4 | 1.5 | curta duração | madeira natural | 3 | 1.3 | 1.5 | 1.8 | 1.4 | 0.3 | 0.8 | 5 | 908 | 68.4 | 13.16 | 17.443 | 908 | 68.4 | 20 | 100 | 20 | 50 | 5 | 15 | 30 | 200 | 2 | 5 | 50 | 300 | 30 | 1 | FALSE | 20000 | TRUE
E26_L04_esp | especie | 26 | Itaúba | D60 | esp | 4 | 17443 | CLS_D60_L04 | 400 | 450 | Circular | Retangular | 0.1 | 40 | 4 | 1.5 | curta duração | madeira natural | 3 | 1.3 | 1.5 | 1.8 | 1.4 | 0.3 | 0.8 | 5 | 908 | 68.4 | 13.16 | 17.443 | 908 | 68.4 | 20 | 100 | 20 | 50 | 5 | 15 | 30 | 200 | 2 | 5 | 50 | 300 | 30 | 1 | FALSE | 20000 | TRUE
E26_L05_esp | especie | 26 | Itaúba | D60 | esp | 5 | 17443 | CLS_D60_L05 | 500 | 450 | Circular | Retangular | 0.1 | 40 | 4 | 1.5 | curta duração | madeira natural | 3 | 1.3 | 1.5 | 1.8 | 1.4 | 0.3 | 0.8 | 5 | 908 | 68.4 | 13.16 | 17.443 | 908 | 68.4 | 20 | 100 | 20 | 50 | 5 | 15 | 30 | 200 | 2 | 5 | 50 | 300 | 30 | 1 | FALSE | 20000 | TRUE
E26_L06_esp | especie | 26 | Itaúba | D60 | esp | 6 | 17443 | CLS_D60_L06 | 600 | 450 | Circular | Retangular | 0.1 | 40 | 4 | 1.5 | curta duração | madeira natural | 3 | 1.3 | 1.5 | 1.8 | 1.4 | 0.3 | 0.8 | 5 | 908 | 68.4 | 13.16 | 17.443 | 908 | 68.4 | 20 | 100 | 20 | 50 | 5 | 15 | 30 | 200 | 2 | 5 | 50 | 300 | 30 | 1 | FALSE | 20000 | TRUE
E26_L07_esp | especie | 26 | Itaúba | D60 | esp | 7 | 17443 | CLS_D60_L07 | 700 | 450 | Circular | Retangular | 0.1 | 40 | 4 | 1.5 | curta duração | madeira natural | 3 | 1.3 | 1.5 | 1.8 | 1.4 | 0.3 | 0.8 | 5 | 908 | 68.4 | 13.16 | 17.443 | 908 | 68.4 | 20 | 100 | 20 | 50 | 5 | 15 | 30 | 200 | 2 | 5 | 50 | 300 | 30 | 1 | FALSE | 20000 | TRUE
E26_L08_esp | especie | 26 | Itaúba | D60 | esp | 8 | 17443 | CLS_D60_L08 | 800 | 450 | Circular | Retangular | 0.1 | 40 | 4 | 1.5 | curta duração | madeira natural | 3 | 1.3 | 1.5 | 1.8 | 1.4 | 0.3 | 0.8 | 5 | 908 | 68.4 | 13.16 | 17.443 | 908 | 68.4 | 20 | 100 | 20 | 50 | 5 | 15 | 30 | 200 | 2 | 5 | 50 | 300 | 30 | 1 | FALSE | 20000 | TRUE
E26_L09_esp | especie | 26 | Itaúba | D60 | esp | 9 | 17443 | CLS_D60_L09 | 900 | 450 | Circular | Retangular | 0.1 | 40 | 4 | 1.5 | curta duração | madeira natural | 3 | 1.3 | 1.5 | 1.8 | 1.4 | 0.3 | 0.8 | 5 | 908 | 68.4 | 13.16 | 17.443 | 908 | 68.4 | 20 | 100 | 20 | 50 | 5 | 15 | 30 | 200 | 2 | 5 | 50 | 300 | 30 | 1 | FALSE | 20000 | TRUE
E26_L10_esp | especie | 26 | Itaúba | D60 | esp | 10 | 17443 | CLS_D60_L10 | 1000 | 450 | Circular | Retangular | 0.1 | 40 | 4 | 1.5 | curta duração | madeira natural | 3 | 1.3 | 1.5 | 1.8 | 1.4 | 0.3 | 0.8 | 5 | 908 | 68.4 | 13.16 | 17.443 | 908 | 68.4 | 20 | 100 | 20 | 50 | 5 | 15 | 30 | 200 | 2 | 5 | 50 | 300 | 30 | 1 | FALSE | 20000 | TRUE
E27_L03_esp | especie | 27 | Jatobá | D60 | esp | 3 | 22967 | CLS_D60_L03 | 300 | 450 | Circular | Retangular | 0.1 | 40 | 4 | 1.5 | curta duração | madeira natural | 3 | 1.3 | 1.5 | 1.8 | 1.4 | 0.3 | 0.8 | 5 | 1084 | 78.7 | 17.85 | 22.967 | 1084 | 78.7 | 20 | 100 | 20 | 50 | 5 | 15 | 30 | 200 | 2 | 5 | 50 | 300 | 30 | 1 | FALSE | 20000 | TRUE
E27_L04_esp | especie | 27 | Jatobá | D60 | esp | 4 | 22967 | CLS_D60_L04 | 400 | 450 | Circular | Retangular | 0.1 | 40 | 4 | 1.5 | curta duração | madeira natural | 3 | 1.3 | 1.5 | 1.8 | 1.4 | 0.3 | 0.8 | 5 | 1084 | 78.7 | 17.85 | 22.967 | 1084 | 78.7 | 20 | 100 | 20 | 50 | 5 | 15 | 30 | 200 | 2 | 5 | 50 | 300 | 30 | 1 | FALSE | 20000 | TRUE
E27_L05_esp | especie | 27 | Jatobá | D60 | esp | 5 | 22967 | CLS_D60_L05 | 500 | 450 | Circular | Retangular | 0.1 | 40 | 4 | 1.5 | curta duração | madeira natural | 3 | 1.3 | 1.5 | 1.8 | 1.4 | 0.3 | 0.8 | 5 | 1084 | 78.7 | 17.85 | 22.967 | 1084 | 78.7 | 20 | 100 | 20 | 50 | 5 | 15 | 30 | 200 | 2 | 5 | 50 | 300 | 30 | 1 | FALSE | 20000 | TRUE
E27_L06_esp | especie | 27 | Jatobá | D60 | esp | 6 | 22967 | CLS_D60_L06 | 600 | 450 | Circular | Retangular | 0.1 | 40 | 4 | 1.5 | curta duração | madeira natural | 3 | 1.3 | 1.5 | 1.8 | 1.4 | 0.3 | 0.8 | 5 | 1084 | 78.7 | 17.85 | 22.967 | 1084 | 78.7 | 20 | 100 | 20 | 50 | 5 | 15 | 30 | 200 | 2 | 5 | 50 | 300 | 30 | 1 | FALSE | 20000 | TRUE
E27_L07_esp | especie | 27 | Jatobá | D60 | esp | 7 | 22967 | CLS_D60_L07 | 700 | 450 | Circular | Retangular | 0.1 | 40 | 4 | 1.5 | curta duração | madeira natural | 3 | 1.3 | 1.5 | 1.8 | 1.4 | 0.3 | 0.8 | 5 | 1084 | 78.7 | 17.85 | 22.967 | 1084 | 78.7 | 20 | 100 | 20 | 50 | 5 | 15 | 30 | 200 | 2 | 5 | 50 | 300 | 30 | 1 | FALSE | 20000 | TRUE
E27_L08_esp | especie | 27 | Jatobá | D60 | esp | 8 | 22967 | CLS_D60_L08 | 800 | 450 | Circular | Retangular | 0.1 | 40 | 4 | 1.5 | curta duração | madeira natural | 3 | 1.3 | 1.5 | 1.8 | 1.4 | 0.3 | 0.8 | 5 | 1084 | 78.7 | 17.85 | 22.967 | 1084 | 78.7 | 20 | 100 | 20 | 50 | 5 | 15 | 30 | 200 | 2 | 5 | 50 | 300 | 30 | 1 | FALSE | 20000 | TRUE
E27_L09_esp | especie | 27 | Jatobá | D60 | esp | 9 | 22967 | CLS_D60_L09 | 900 | 450 | Circular | Retangular | 0.1 | 40 | 4 | 1.5 | curta duração | madeira natural | 3 | 1.3 | 1.5 | 1.8 | 1.4 | 0.3 | 0.8 | 5 | 1084 | 78.7 | 17.85 | 22.967 | 1084 | 78.7 | 20 | 100 | 20 | 50 | 5 | 15 | 30 | 200 | 2 | 5 | 50 | 300 | 30 | 1 | FALSE | 20000 | TRUE
E27_L10_esp | especie | 27 | Jatobá | D60 | esp | 10 | 22967 | CLS_D60_L10 | 1000 | 450 | Circular | Retangular | 0.1 | 40 | 4 | 1.5 | curta duração | madeira natural | 3 | 1.3 | 1.5 | 1.8 | 1.4 | 0.3 | 0.8 | 5 | 1084 | 78.7 | 17.85 | 22.967 | 1084 | 78.7 | 20 | 100 | 20 | 50 | 5 | 15 | 30 | 200 | 2 | 5 | 50 | 300 | 30 | 1 | FALSE | 20000 | TRUE
E28_L03_esp | especie | 28 | Louro-preto | D40 | esp | 3 | 13536 | CLS_D40_L03 | 300 | 450 | Circular | Retangular | 0.1 | 40 | 4 | 1.5 | curta duração | madeira natural | 3 | 1.3 | 1.5 | 1.8 | 1.4 | 0.3 | 0.8 | 5 | 680 | 42.1 | 9.66 | 13.536 | 680 | 42.1 | 20 | 100 | 20 | 50 | 5 | 15 | 30 | 200 | 2 | 5 | 50 | 300 | 30 | 1 | FALSE | 20000 | TRUE
E28_L04_esp | especie | 28 | Louro-preto | D40 | esp | 4 | 13536 | CLS_D40_L04 | 400 | 450 | Circular | Retangular | 0.1 | 40 | 4 | 1.5 | curta duração | madeira natural | 3 | 1.3 | 1.5 | 1.8 | 1.4 | 0.3 | 0.8 | 5 | 680 | 42.1 | 9.66 | 13.536 | 680 | 42.1 | 20 | 100 | 20 | 50 | 5 | 15 | 30 | 200 | 2 | 5 | 50 | 300 | 30 | 1 | FALSE | 20000 | TRUE
E28_L05_esp | especie | 28 | Louro-preto | D40 | esp | 5 | 13536 | CLS_D40_L05 | 500 | 450 | Circular | Retangular | 0.1 | 40 | 4 | 1.5 | curta duração | madeira natural | 3 | 1.3 | 1.5 | 1.8 | 1.4 | 0.3 | 0.8 | 5 | 680 | 42.1 | 9.66 | 13.536 | 680 | 42.1 | 20 | 100 | 20 | 50 | 5 | 15 | 30 | 200 | 2 | 5 | 50 | 300 | 30 | 1 | FALSE | 20000 | TRUE
E28_L06_esp | especie | 28 | Louro-preto | D40 | esp | 6 | 13536 | CLS_D40_L06 | 600 | 450 | Circular | Retangular | 0.1 | 40 | 4 | 1.5 | curta duração | madeira natural | 3 | 1.3 | 1.5 | 1.8 | 1.4 | 0.3 | 0.8 | 5 | 680 | 42.1 | 9.66 | 13.536 | 680 | 42.1 | 20 | 100 | 20 | 50 | 5 | 15 | 30 | 200 | 2 | 5 | 50 | 300 | 30 | 1 | FALSE | 20000 | TRUE
E28_L07_esp | especie | 28 | Louro-preto | D40 | esp | 7 | 13536 | CLS_D40_L07 | 700 | 450 | Circular | Retangular | 0.1 | 40 | 4 | 1.5 | curta duração | madeira natural | 3 | 1.3 | 1.5 | 1.8 | 1.4 | 0.3 | 0.8 | 5 | 680 | 42.1 | 9.66 | 13.536 | 680 | 42.1 | 20 | 100 | 20 | 50 | 5 | 15 | 30 | 200 | 2 | 5 | 50 | 300 | 30 | 1 | FALSE | 20000 | TRUE
E28_L08_esp | especie | 28 | Louro-preto | D40 | esp | 8 | 13536 | CLS_D40_L08 | 800 | 450 | Circular | Retangular | 0.1 | 40 | 4 | 1.5 | curta duração | madeira natural | 3 | 1.3 | 1.5 | 1.8 | 1.4 | 0.3 | 0.8 | 5 | 680 | 42.1 | 9.66 | 13.536 | 680 | 42.1 | 20 | 100 | 20 | 50 | 5 | 15 | 30 | 200 | 2 | 5 | 50 | 300 | 30 | 1 | FALSE | 20000 | TRUE
E28_L09_esp | especie | 28 | Louro-preto | D40 | esp | 9 | 13536 | CLS_D40_L09 | 900 | 450 | Circular | Retangular | 0.1 | 40 | 4 | 1.5 | curta duração | madeira natural | 3 | 1.3 | 1.5 | 1.8 | 1.4 | 0.3 | 0.8 | 5 | 680 | 42.1 | 9.66 | 13.536 | 680 | 42.1 | 20 | 100 | 20 | 50 | 5 | 15 | 30 | 200 | 2 | 5 | 50 | 300 | 30 | 1 | FALSE | 20000 | TRUE
E28_L10_esp | especie | 28 | Louro-preto | D40 | esp | 10 | 13536 | CLS_D40_L10 | 1000 | 450 | Circular | Retangular | 0.1 | 40 | 4 | 1.5 | curta duração | madeira natural | 3 | 1.3 | 1.5 | 1.8 | 1.4 | 0.3 | 0.8 | 5 | 680 | 42.1 | 9.66 | 13.536 | 680 | 42.1 | 20 | 100 | 20 | 50 | 5 | 15 | 30 | 200 | 2 | 5 | 50 | 300 | 30 | 1 | FALSE | 20000 | TRUE
E29_L03_esp | especie | 29 | Maçaranduba | D60 | esp | 3 | 21900 | CLS_D60_L03 | 300 | 450 | Circular | Retangular | 0.1 | 40 | 4 | 1.5 | curta duração | madeira natural | 3 | 1.3 | 1.5 | 1.8 | 1.4 | 0.3 | 0.8 | 5 | 1143 | 79.5 | 17.43 | 21.9 | 1143 | 79.5 | 20 | 100 | 20 | 50 | 5 | 15 | 30 | 200 | 2 | 5 | 50 | 300 | 30 | 1 | FALSE | 20000 | TRUE
E29_L04_esp | especie | 29 | Maçaranduba | D60 | esp | 4 | 21900 | CLS_D60_L04 | 400 | 450 | Circular | Retangular | 0.1 | 40 | 4 | 1.5 | curta duração | madeira natural | 3 | 1.3 | 1.5 | 1.8 | 1.4 | 0.3 | 0.8 | 5 | 1143 | 79.5 | 17.43 | 21.9 | 1143 | 79.5 | 20 | 100 | 20 | 50 | 5 | 15 | 30 | 200 | 2 | 5 | 50 | 300 | 30 | 1 | FALSE | 20000 | TRUE
E29_L05_esp | especie | 29 | Maçaranduba | D60 | esp | 5 | 21900 | CLS_D60_L05 | 500 | 450 | Circular | Retangular | 0.1 | 40 | 4 | 1.5 | curta duração | madeira natural | 3 | 1.3 | 1.5 | 1.8 | 1.4 | 0.3 | 0.8 | 5 | 1143 | 79.5 | 17.43 | 21.9 | 1143 | 79.5 | 20 | 100 | 20 | 50 | 5 | 15 | 30 | 200 | 2 | 5 | 50 | 300 | 30 | 1 | FALSE | 20000 | TRUE
E29_L06_esp | especie | 29 | Maçaranduba | D60 | esp | 6 | 21900 | CLS_D60_L06 | 600 | 450 | Circular | Retangular | 0.1 | 40 | 4 | 1.5 | curta duração | madeira natural | 3 | 1.3 | 1.5 | 1.8 | 1.4 | 0.3 | 0.8 | 5 | 1143 | 79.5 | 17.43 | 21.9 | 1143 | 79.5 | 20 | 100 | 20 | 50 | 5 | 15 | 30 | 200 | 2 | 5 | 50 | 300 | 30 | 1 | FALSE | 20000 | TRUE
E29_L07_esp | especie | 29 | Maçaranduba | D60 | esp | 7 | 21900 | CLS_D60_L07 | 700 | 450 | Circular | Retangular | 0.1 | 40 | 4 | 1.5 | curta duração | madeira natural | 3 | 1.3 | 1.5 | 1.8 | 1.4 | 0.3 | 0.8 | 5 | 1143 | 79.5 | 17.43 | 21.9 | 1143 | 79.5 | 20 | 100 | 20 | 50 | 5 | 15 | 30 | 200 | 2 | 5 | 50 | 300 | 30 | 1 | FALSE | 20000 | TRUE
E29_L08_esp | especie | 29 | Maçaranduba | D60 | esp | 8 | 21900 | CLS_D60_L08 | 800 | 450 | Circular | Retangular | 0.1 | 40 | 4 | 1.5 | curta duração | madeira natural | 3 | 1.3 | 1.5 | 1.8 | 1.4 | 0.3 | 0.8 | 5 | 1143 | 79.5 | 17.43 | 21.9 | 1143 | 79.5 | 20 | 100 | 20 | 50 | 5 | 15 | 30 | 200 | 2 | 5 | 50 | 300 | 30 | 1 | FALSE | 20000 | TRUE
E29_L09_esp | especie | 29 | Maçaranduba | D60 | esp | 9 | 21900 | CLS_D60_L09 | 900 | 450 | Circular | Retangular | 0.1 | 40 | 4 | 1.5 | curta duração | madeira natural | 3 | 1.3 | 1.5 | 1.8 | 1.4 | 0.3 | 0.8 | 5 | 1143 | 79.5 | 17.43 | 21.9 | 1143 | 79.5 | 20 | 100 | 20 | 50 | 5 | 15 | 30 | 200 | 2 | 5 | 50 | 300 | 30 | 1 | FALSE | 20000 | TRUE
E29_L10_esp | especie | 29 | Maçaranduba | D60 | esp | 10 | 21900 | CLS_D60_L10 | 1000 | 450 | Circular | Retangular | 0.1 | 40 | 4 | 1.5 | curta duração | madeira natural | 3 | 1.3 | 1.5 | 1.8 | 1.4 | 0.3 | 0.8 | 5 | 1143 | 79.5 | 17.43 | 21.9 | 1143 | 79.5 | 20 | 100 | 20 | 50 | 5 | 15 | 30 | 200 | 2 | 5 | 50 | 300 | 30 | 1 | FALSE | 20000 | TRUE
E30_L03_esp | especie | 30 | Mandioqueira | D50 | esp | 3 | 19274 | CLS_D50_L03 | 300 | 450 | Circular | Retangular | 0.1 | 40 | 4 | 1.5 | curta duração | madeira natural | 3 | 1.3 | 1.5 | 1.8 | 1.4 | 0.3 | 0.8 | 5 | 855 | 59.2 | 12.04 | 19.274 | 855 | 59.2 | 20 | 100 | 20 | 50 | 5 | 15 | 30 | 200 | 2 | 5 | 50 | 300 | 30 | 1 | FALSE | 20000 | TRUE
E30_L04_esp | especie | 30 | Mandioqueira | D50 | esp | 4 | 19274 | CLS_D50_L04 | 400 | 450 | Circular | Retangular | 0.1 | 40 | 4 | 1.5 | curta duração | madeira natural | 3 | 1.3 | 1.5 | 1.8 | 1.4 | 0.3 | 0.8 | 5 | 855 | 59.2 | 12.04 | 19.274 | 855 | 59.2 | 20 | 100 | 20 | 50 | 5 | 15 | 30 | 200 | 2 | 5 | 50 | 300 | 30 | 1 | FALSE | 20000 | TRUE
E30_L05_esp | especie | 30 | Mandioqueira | D50 | esp | 5 | 19274 | CLS_D50_L05 | 500 | 450 | Circular | Retangular | 0.1 | 40 | 4 | 1.5 | curta duração | madeira natural | 3 | 1.3 | 1.5 | 1.8 | 1.4 | 0.3 | 0.8 | 5 | 855 | 59.2 | 12.04 | 19.274 | 855 | 59.2 | 20 | 100 | 20 | 50 | 5 | 15 | 30 | 200 | 2 | 5 | 50 | 300 | 30 | 1 | FALSE | 20000 | TRUE
E30_L06_esp | especie | 30 | Mandioqueira | D50 | esp | 6 | 19274 | CLS_D50_L06 | 600 | 450 | Circular | Retangular | 0.1 | 40 | 4 | 1.5 | curta duração | madeira natural | 3 | 1.3 | 1.5 | 1.8 | 1.4 | 0.3 | 0.8 | 5 | 855 | 59.2 | 12.04 | 19.274 | 855 | 59.2 | 20 | 100 | 20 | 50 | 5 | 15 | 30 | 200 | 2 | 5 | 50 | 300 | 30 | 1 | FALSE | 20000 | TRUE
E30_L07_esp | especie | 30 | Mandioqueira | D50 | esp | 7 | 19274 | CLS_D50_L07 | 700 | 450 | Circular | Retangular | 0.1 | 40 | 4 | 1.5 | curta duração | madeira natural | 3 | 1.3 | 1.5 | 1.8 | 1.4 | 0.3 | 0.8 | 5 | 855 | 59.2 | 12.04 | 19.274 | 855 | 59.2 | 20 | 100 | 20 | 50 | 5 | 15 | 30 | 200 | 2 | 5 | 50 | 300 | 30 | 1 | FALSE | 20000 | TRUE
E30_L08_esp | especie | 30 | Mandioqueira | D50 | esp | 8 | 19274 | CLS_D50_L08 | 800 | 450 | Circular | Retangular | 0.1 | 40 | 4 | 1.5 | curta duração | madeira natural | 3 | 1.3 | 1.5 | 1.8 | 1.4 | 0.3 | 0.8 | 5 | 855 | 59.2 | 12.04 | 19.274 | 855 | 59.2 | 20 | 100 | 20 | 50 | 5 | 15 | 30 | 200 | 2 | 5 | 50 | 300 | 30 | 1 | FALSE | 20000 | TRUE
E30_L09_esp | especie | 30 | Mandioqueira | D50 | esp | 9 | 19274 | CLS_D50_L09 | 900 | 450 | Circular | Retangular | 0.1 | 40 | 4 | 1.5 | curta duração | madeira natural | 3 | 1.3 | 1.5 | 1.8 | 1.4 | 0.3 | 0.8 | 5 | 855 | 59.2 | 12.04 | 19.274 | 855 | 59.2 | 20 | 100 | 20 | 50 | 5 | 15 | 30 | 200 | 2 | 5 | 50 | 300 | 30 | 1 | FALSE | 20000 | TRUE
E30_L10_esp | especie | 30 | Mandioqueira | D50 | esp | 10 | 19274 | CLS_D50_L10 | 1000 | 450 | Circular | Retangular | 0.1 | 40 | 4 | 1.5 | curta duração | madeira natural | 3 | 1.3 | 1.5 | 1.8 | 1.4 | 0.3 | 0.8 | 5 | 855 | 59.2 | 12.04 | 19.274 | 855 | 59.2 | 20 | 100 | 20 | 50 | 5 | 15 | 30 | 200 | 2 | 5 | 50 | 300 | 30 | 1 | FALSE | 20000 | TRUE
E31_L03_esp | especie | 31 | Oiticica amarela | D60 | esp | 3 | 14719 | CLS_D60_L03 | 300 | 450 | Circular | Retangular | 0.1 | 40 | 4 | 1.5 | curta duração | madeira natural | 3 | 1.3 | 1.5 | 1.8 | 1.4 | 0.3 | 0.8 | 5 | 756 | 73.5 | 12.46 | 14.719 | 756 | 73.5 | 20 | 100 | 20 | 50 | 5 | 15 | 30 | 200 | 2 | 5 | 50 | 300 | 30 | 1 | FALSE | 20000 | TRUE
E31_L04_esp | especie | 31 | Oiticica amarela | D60 | esp | 4 | 14719 | CLS_D60_L04 | 400 | 450 | Circular | Retangular | 0.1 | 40 | 4 | 1.5 | curta duração | madeira natural | 3 | 1.3 | 1.5 | 1.8 | 1.4 | 0.3 | 0.8 | 5 | 756 | 73.5 | 12.46 | 14.719 | 756 | 73.5 | 20 | 100 | 20 | 50 | 5 | 15 | 30 | 200 | 2 | 5 | 50 | 300 | 30 | 1 | FALSE | 20000 | TRUE
E31_L05_esp | especie | 31 | Oiticica amarela | D60 | esp | 5 | 14719 | CLS_D60_L05 | 500 | 450 | Circular | Retangular | 0.1 | 40 | 4 | 1.5 | curta duração | madeira natural | 3 | 1.3 | 1.5 | 1.8 | 1.4 | 0.3 | 0.8 | 5 | 756 | 73.5 | 12.46 | 14.719 | 756 | 73.5 | 20 | 100 | 20 | 50 | 5 | 15 | 30 | 200 | 2 | 5 | 50 | 300 | 30 | 1 | FALSE | 20000 | TRUE
E31_L06_esp | especie | 31 | Oiticica amarela | D60 | esp | 6 | 14719 | CLS_D60_L06 | 600 | 450 | Circular | Retangular | 0.1 | 40 | 4 | 1.5 | curta duração | madeira natural | 3 | 1.3 | 1.5 | 1.8 | 1.4 | 0.3 | 0.8 | 5 | 756 | 73.5 | 12.46 | 14.719 | 756 | 73.5 | 20 | 100 | 20 | 50 | 5 | 15 | 30 | 200 | 2 | 5 | 50 | 300 | 30 | 1 | FALSE | 20000 | TRUE
E31_L07_esp | especie | 31 | Oiticica amarela | D60 | esp | 7 | 14719 | CLS_D60_L07 | 700 | 450 | Circular | Retangular | 0.1 | 40 | 4 | 1.5 | curta duração | madeira natural | 3 | 1.3 | 1.5 | 1.8 | 1.4 | 0.3 | 0.8 | 5 | 756 | 73.5 | 12.46 | 14.719 | 756 | 73.5 | 20 | 100 | 20 | 50 | 5 | 15 | 30 | 200 | 2 | 5 | 50 | 300 | 30 | 1 | FALSE | 20000 | TRUE
E31_L08_esp | especie | 31 | Oiticica amarela | D60 | esp | 8 | 14719 | CLS_D60_L08 | 800 | 450 | Circular | Retangular | 0.1 | 40 | 4 | 1.5 | curta duração | madeira natural | 3 | 1.3 | 1.5 | 1.8 | 1.4 | 0.3 | 0.8 | 5 | 756 | 73.5 | 12.46 | 14.719 | 756 | 73.5 | 20 | 100 | 20 | 50 | 5 | 15 | 30 | 200 | 2 | 5 | 50 | 300 | 30 | 1 | FALSE | 20000 | TRUE
E31_L09_esp | especie | 31 | Oiticica amarela | D60 | esp | 9 | 14719 | CLS_D60_L09 | 900 | 450 | Circular | Retangular | 0.1 | 40 | 4 | 1.5 | curta duração | madeira natural | 3 | 1.3 | 1.5 | 1.8 | 1.4 | 0.3 | 0.8 | 5 | 756 | 73.5 | 12.46 | 14.719 | 756 | 73.5 | 20 | 100 | 20 | 50 | 5 | 15 | 30 | 200 | 2 | 5 | 50 | 300 | 30 | 1 | FALSE | 20000 | TRUE
E31_L10_esp | especie | 31 | Oiticica amarela | D60 | esp | 10 | 14719 | CLS_D60_L10 | 1000 | 450 | Circular | Retangular | 0.1 | 40 | 4 | 1.5 | curta duração | madeira natural | 3 | 1.3 | 1.5 | 1.8 | 1.4 | 0.3 | 0.8 | 5 | 756 | 73.5 | 12.46 | 14.719 | 756 | 73.5 | 20 | 100 | 20 | 50 | 5 | 15 | 30 | 200 | 2 | 5 | 50 | 300 | 30 | 1 | FALSE | 20000 | TRUE
E32_L03_esp | especie | 32 | Oiuchu | D60 | esp | 3 | 17718 | CLS_D60_L03 | 300 | 450 | Circular | Retangular | 0.1 | 40 | 4 | 1.5 | curta duração | madeira natural | 3 | 1.3 | 1.5 | 1.8 | 1.4 | 0.3 | 0.8 | 5 | 931 | 72.3 | 14.07 | 17.718 | 931 | 72.3 | 20 | 100 | 20 | 50 | 5 | 15 | 30 | 200 | 2 | 5 | 50 | 300 | 30 | 1 | FALSE | 20000 | TRUE
E32_L04_esp | especie | 32 | Oiuchu | D60 | esp | 4 | 17718 | CLS_D60_L04 | 400 | 450 | Circular | Retangular | 0.1 | 40 | 4 | 1.5 | curta duração | madeira natural | 3 | 1.3 | 1.5 | 1.8 | 1.4 | 0.3 | 0.8 | 5 | 931 | 72.3 | 14.07 | 17.718 | 931 | 72.3 | 20 | 100 | 20 | 50 | 5 | 15 | 30 | 200 | 2 | 5 | 50 | 300 | 30 | 1 | FALSE | 20000 | TRUE
E32_L05_esp | especie | 32 | Oiuchu | D60 | esp | 5 | 17718 | CLS_D60_L05 | 500 | 450 | Circular | Retangular | 0.1 | 40 | 4 | 1.5 | curta duração | madeira natural | 3 | 1.3 | 1.5 | 1.8 | 1.4 | 0.3 | 0.8 | 5 | 931 | 72.3 | 14.07 | 17.718 | 931 | 72.3 | 20 | 100 | 20 | 50 | 5 | 15 | 30 | 200 | 2 | 5 | 50 | 300 | 30 | 1 | FALSE | 20000 | TRUE
E32_L06_esp | especie | 32 | Oiuchu | D60 | esp | 6 | 17718 | CLS_D60_L06 | 600 | 450 | Circular | Retangular | 0.1 | 40 | 4 | 1.5 | curta duração | madeira natural | 3 | 1.3 | 1.5 | 1.8 | 1.4 | 0.3 | 0.8 | 5 | 931 | 72.3 | 14.07 | 17.718 | 931 | 72.3 | 20 | 100 | 20 | 50 | 5 | 15 | 30 | 200 | 2 | 5 | 50 | 300 | 30 | 1 | FALSE | 20000 | TRUE
E32_L07_esp | especie | 32 | Oiuchu | D60 | esp | 7 | 17718 | CLS_D60_L07 | 700 | 450 | Circular | Retangular | 0.1 | 40 | 4 | 1.5 | curta duração | madeira natural | 3 | 1.3 | 1.5 | 1.8 | 1.4 | 0.3 | 0.8 | 5 | 931 | 72.3 | 14.07 | 17.718 | 931 | 72.3 | 20 | 100 | 20 | 50 | 5 | 15 | 30 | 200 | 2 | 5 | 50 | 300 | 30 | 1 | FALSE | 20000 | TRUE
E32_L08_esp | especie | 32 | Oiuchu | D60 | esp | 8 | 17718 | CLS_D60_L08 | 800 | 450 | Circular | Retangular | 0.1 | 40 | 4 | 1.5 | curta duração | madeira natural | 3 | 1.3 | 1.5 | 1.8 | 1.4 | 0.3 | 0.8 | 5 | 931 | 72.3 | 14.07 | 17.718 | 931 | 72.3 | 20 | 100 | 20 | 50 | 5 | 15 | 30 | 200 | 2 | 5 | 50 | 300 | 30 | 1 | FALSE | 20000 | TRUE
E32_L09_esp | especie | 32 | Oiuchu | D60 | esp | 9 | 17718 | CLS_D60_L09 | 900 | 450 | Circular | Retangular | 0.1 | 40 | 4 | 1.5 | curta duração | madeira natural | 3 | 1.3 | 1.5 | 1.8 | 1.4 | 0.3 | 0.8 | 5 | 931 | 72.3 | 14.07 | 17.718 | 931 | 72.3 | 20 | 100 | 20 | 50 | 5 | 15 | 30 | 200 | 2 | 5 | 50 | 300 | 30 | 1 | FALSE | 20000 | TRUE
E32_L10_esp | especie | 32 | Oiuchu | D60 | esp | 10 | 17718 | CLS_D60_L10 | 1000 | 450 | Circular | Retangular | 0.1 | 40 | 4 | 1.5 | curta duração | madeira natural | 3 | 1.3 | 1.5 | 1.8 | 1.4 | 0.3 | 0.8 | 5 | 931 | 72.3 | 14.07 | 17.718 | 931 | 72.3 | 20 | 100 | 20 | 50 | 5 | 15 | 30 | 200 | 2 | 5 | 50 | 300 | 30 | 1 | FALSE | 20000 | TRUE
E33_L03_esp | especie | 33 | Parinari | D50 | esp | 3 | 21881 | CLS_D50_L03 | 300 | 450 | Circular | Retangular | 0.1 | 40 | 4 | 1.5 | curta duração | madeira natural | 3 | 1.3 | 1.5 | 1.8 | 1.4 | 0.3 | 0.8 | 5 | 792 | 56.2 | 9.38 | 21.881 | 792 | 56.2 | 20 | 100 | 20 | 50 | 5 | 15 | 30 | 200 | 2 | 5 | 50 | 300 | 30 | 1 | FALSE | 20000 | TRUE
E33_L04_esp | especie | 33 | Parinari | D50 | esp | 4 | 21881 | CLS_D50_L04 | 400 | 450 | Circular | Retangular | 0.1 | 40 | 4 | 1.5 | curta duração | madeira natural | 3 | 1.3 | 1.5 | 1.8 | 1.4 | 0.3 | 0.8 | 5 | 792 | 56.2 | 9.38 | 21.881 | 792 | 56.2 | 20 | 100 | 20 | 50 | 5 | 15 | 30 | 200 | 2 | 5 | 50 | 300 | 30 | 1 | FALSE | 20000 | TRUE
E33_L05_esp | especie | 33 | Parinari | D50 | esp | 5 | 21881 | CLS_D50_L05 | 500 | 450 | Circular | Retangular | 0.1 | 40 | 4 | 1.5 | curta duração | madeira natural | 3 | 1.3 | 1.5 | 1.8 | 1.4 | 0.3 | 0.8 | 5 | 792 | 56.2 | 9.38 | 21.881 | 792 | 56.2 | 20 | 100 | 20 | 50 | 5 | 15 | 30 | 200 | 2 | 5 | 50 | 300 | 30 | 1 | FALSE | 20000 | TRUE
E33_L06_esp | especie | 33 | Parinari | D50 | esp | 6 | 21881 | CLS_D50_L06 | 600 | 450 | Circular | Retangular | 0.1 | 40 | 4 | 1.5 | curta duração | madeira natural | 3 | 1.3 | 1.5 | 1.8 | 1.4 | 0.3 | 0.8 | 5 | 792 | 56.2 | 9.38 | 21.881 | 792 | 56.2 | 20 | 100 | 20 | 50 | 5 | 15 | 30 | 200 | 2 | 5 | 50 | 300 | 30 | 1 | FALSE | 20000 | TRUE
E33_L07_esp | especie | 33 | Parinari | D50 | esp | 7 | 21881 | CLS_D50_L07 | 700 | 450 | Circular | Retangular | 0.1 | 40 | 4 | 1.5 | curta duração | madeira natural | 3 | 1.3 | 1.5 | 1.8 | 1.4 | 0.3 | 0.8 | 5 | 792 | 56.2 | 9.38 | 21.881 | 792 | 56.2 | 20 | 100 | 20 | 50 | 5 | 15 | 30 | 200 | 2 | 5 | 50 | 300 | 30 | 1 | FALSE | 20000 | TRUE
E33_L08_esp | especie | 33 | Parinari | D50 | esp | 8 | 21881 | CLS_D50_L08 | 800 | 450 | Circular | Retangular | 0.1 | 40 | 4 | 1.5 | curta duração | madeira natural | 3 | 1.3 | 1.5 | 1.8 | 1.4 | 0.3 | 0.8 | 5 | 792 | 56.2 | 9.38 | 21.881 | 792 | 56.2 | 20 | 100 | 20 | 50 | 5 | 15 | 30 | 200 | 2 | 5 | 50 | 300 | 30 | 1 | FALSE | 20000 | TRUE
E33_L09_esp | especie | 33 | Parinari | D50 | esp | 9 | 21881 | CLS_D50_L09 | 900 | 450 | Circular | Retangular | 0.1 | 40 | 4 | 1.5 | curta duração | madeira natural | 3 | 1.3 | 1.5 | 1.8 | 1.4 | 0.3 | 0.8 | 5 | 792 | 56.2 | 9.38 | 21.881 | 792 | 56.2 | 20 | 100 | 20 | 50 | 5 | 15 | 30 | 200 | 2 | 5 | 50 | 300 | 30 | 1 | FALSE | 20000 | TRUE
E33_L10_esp | especie | 33 | Parinari | D50 | esp | 10 | 21881 | CLS_D50_L10 | 1000 | 450 | Circular | Retangular | 0.1 | 40 | 4 | 1.5 | curta duração | madeira natural | 3 | 1.3 | 1.5 | 1.8 | 1.4 | 0.3 | 0.8 | 5 | 792 | 56.2 | 9.38 | 21.881 | 792 | 56.2 | 20 | 100 | 20 | 50 | 5 | 15 | 30 | 200 | 2 | 5 | 50 | 300 | 30 | 1 | FALSE | 20000 | TRUE
E34_L03_esp | especie | 34 | Piolho | D40 | esp | 3 | 13404 | CLS_D40_L03 | 300 | 450 | Circular | Retangular | 0.1 | 40 | 4 | 1.5 | curta duração | madeira natural | 3 | 1.3 | 1.5 | 1.8 | 1.4 | 0.3 | 0.8 | 5 | 828 | 43.7 | 10.29 | 13.404 | 828 | 43.7 | 20 | 100 | 20 | 50 | 5 | 15 | 30 | 200 | 2 | 5 | 50 | 300 | 30 | 1 | FALSE | 20000 | TRUE
E34_L04_esp | especie | 34 | Piolho | D40 | esp | 4 | 13404 | CLS_D40_L04 | 400 | 450 | Circular | Retangular | 0.1 | 40 | 4 | 1.5 | curta duração | madeira natural | 3 | 1.3 | 1.5 | 1.8 | 1.4 | 0.3 | 0.8 | 5 | 828 | 43.7 | 10.29 | 13.404 | 828 | 43.7 | 20 | 100 | 20 | 50 | 5 | 15 | 30 | 200 | 2 | 5 | 50 | 300 | 30 | 1 | FALSE | 20000 | TRUE
E34_L05_esp | especie | 34 | Piolho | D40 | esp | 5 | 13404 | CLS_D40_L05 | 500 | 450 | Circular | Retangular | 0.1 | 40 | 4 | 1.5 | curta duração | madeira natural | 3 | 1.3 | 1.5 | 1.8 | 1.4 | 0.3 | 0.8 | 5 | 828 | 43.7 | 10.29 | 13.404 | 828 | 43.7 | 20 | 100 | 20 | 50 | 5 | 15 | 30 | 200 | 2 | 5 | 50 | 300 | 30 | 1 | FALSE | 20000 | TRUE
E34_L06_esp | especie | 34 | Piolho | D40 | esp | 6 | 13404 | CLS_D40_L06 | 600 | 450 | Circular | Retangular | 0.1 | 40 | 4 | 1.5 | curta duração | madeira natural | 3 | 1.3 | 1.5 | 1.8 | 1.4 | 0.3 | 0.8 | 5 | 828 | 43.7 | 10.29 | 13.404 | 828 | 43.7 | 20 | 100 | 20 | 50 | 5 | 15 | 30 | 200 | 2 | 5 | 50 | 300 | 30 | 1 | FALSE | 20000 | TRUE
E34_L07_esp | especie | 34 | Piolho | D40 | esp | 7 | 13404 | CLS_D40_L07 | 700 | 450 | Circular | Retangular | 0.1 | 40 | 4 | 1.5 | curta duração | madeira natural | 3 | 1.3 | 1.5 | 1.8 | 1.4 | 0.3 | 0.8 | 5 | 828 | 43.7 | 10.29 | 13.404 | 828 | 43.7 | 20 | 100 | 20 | 50 | 5 | 15 | 30 | 200 | 2 | 5 | 50 | 300 | 30 | 1 | FALSE | 20000 | TRUE
E34_L08_esp | especie | 34 | Piolho | D40 | esp | 8 | 13404 | CLS_D40_L08 | 800 | 450 | Circular | Retangular | 0.1 | 40 | 4 | 1.5 | curta duração | madeira natural | 3 | 1.3 | 1.5 | 1.8 | 1.4 | 0.3 | 0.8 | 5 | 828 | 43.7 | 10.29 | 13.404 | 828 | 43.7 | 20 | 100 | 20 | 50 | 5 | 15 | 30 | 200 | 2 | 5 | 50 | 300 | 30 | 1 | FALSE | 20000 | TRUE
E34_L09_esp | especie | 34 | Piolho | D40 | esp | 9 | 13404 | CLS_D40_L09 | 900 | 450 | Circular | Retangular | 0.1 | 40 | 4 | 1.5 | curta duração | madeira natural | 3 | 1.3 | 1.5 | 1.8 | 1.4 | 0.3 | 0.8 | 5 | 828 | 43.7 | 10.29 | 13.404 | 828 | 43.7 | 20 | 100 | 20 | 50 | 5 | 15 | 30 | 200 | 2 | 5 | 50 | 300 | 30 | 1 | FALSE | 20000 | TRUE
E34_L10_esp | especie | 34 | Piolho | D40 | esp | 10 | 13404 | CLS_D40_L10 | 1000 | 450 | Circular | Retangular | 0.1 | 40 | 4 | 1.5 | curta duração | madeira natural | 3 | 1.3 | 1.5 | 1.8 | 1.4 | 0.3 | 0.8 | 5 | 828 | 43.7 | 10.29 | 13.404 | 828 | 43.7 | 20 | 100 | 20 | 50 | 5 | 15 | 30 | 200 | 2 | 5 | 50 | 300 | 30 | 1 | FALSE | 20000 | TRUE
E35_L03_esp | especie | 35 | Quarubarana | D20 | esp | 3 | 8783 | CLS_D20_L03 | 300 | 450 | Circular | Retangular | 0.1 | 40 | 4 | 1.5 | curta duração | madeira natural | 3 | 1.3 | 1.5 | 1.8 | 1.4 | 0.3 | 0.8 | 5 | 544 | 27.2 | 6.72 | 8.783 | 544 | 27.2 | 20 | 100 | 20 | 50 | 5 | 15 | 30 | 200 | 2 | 5 | 50 | 300 | 30 | 1 | FALSE | 20000 | TRUE
E35_L04_esp | especie | 35 | Quarubarana | D20 | esp | 4 | 8783 | CLS_D20_L04 | 400 | 450 | Circular | Retangular | 0.1 | 40 | 4 | 1.5 | curta duração | madeira natural | 3 | 1.3 | 1.5 | 1.8 | 1.4 | 0.3 | 0.8 | 5 | 544 | 27.2 | 6.72 | 8.783 | 544 | 27.2 | 20 | 100 | 20 | 50 | 5 | 15 | 30 | 200 | 2 | 5 | 50 | 300 | 30 | 1 | FALSE | 20000 | TRUE
E35_L05_esp | especie | 35 | Quarubarana | D20 | esp | 5 | 8783 | CLS_D20_L05 | 500 | 450 | Circular | Retangular | 0.1 | 40 | 4 | 1.5 | curta duração | madeira natural | 3 | 1.3 | 1.5 | 1.8 | 1.4 | 0.3 | 0.8 | 5 | 544 | 27.2 | 6.72 | 8.783 | 544 | 27.2 | 20 | 100 | 20 | 50 | 5 | 15 | 30 | 200 | 2 | 5 | 50 | 300 | 30 | 1 | FALSE | 20000 | TRUE
E35_L06_esp | especie | 35 | Quarubarana | D20 | esp | 6 | 8783 | CLS_D20_L06 | 600 | 450 | Circular | Retangular | 0.1 | 40 | 4 | 1.5 | curta duração | madeira natural | 3 | 1.3 | 1.5 | 1.8 | 1.4 | 0.3 | 0.8 | 5 | 544 | 27.2 | 6.72 | 8.783 | 544 | 27.2 | 20 | 100 | 20 | 50 | 5 | 15 | 30 | 200 | 2 | 5 | 50 | 300 | 30 | 1 | FALSE | 20000 | TRUE
E35_L07_esp | especie | 35 | Quarubarana | D20 | esp | 7 | 8783 | CLS_D20_L07 | 700 | 450 | Circular | Retangular | 0.1 | 40 | 4 | 1.5 | curta duração | madeira natural | 3 | 1.3 | 1.5 | 1.8 | 1.4 | 0.3 | 0.8 | 5 | 544 | 27.2 | 6.72 | 8.783 | 544 | 27.2 | 20 | 100 | 20 | 50 | 5 | 15 | 30 | 200 | 2 | 5 | 50 | 300 | 30 | 1 | FALSE | 20000 | TRUE
E35_L08_esp | especie | 35 | Quarubarana | D20 | esp | 8 | 8783 | CLS_D20_L08 | 800 | 450 | Circular | Retangular | 0.1 | 40 | 4 | 1.5 | curta duração | madeira natural | 3 | 1.3 | 1.5 | 1.8 | 1.4 | 0.3 | 0.8 | 5 | 544 | 27.2 | 6.72 | 8.783 | 544 | 27.2 | 20 | 100 | 20 | 50 | 5 | 15 | 30 | 200 | 2 | 5 | 50 | 300 | 30 | 1 | FALSE | 20000 | TRUE
E35_L09_esp | especie | 35 | Quarubarana | D20 | esp | 9 | 8783 | CLS_D20_L09 | 900 | 450 | Circular | Retangular | 0.1 | 40 | 4 | 1.5 | curta duração | madeira natural | 3 | 1.3 | 1.5 | 1.8 | 1.4 | 0.3 | 0.8 | 5 | 544 | 27.2 | 6.72 | 8.783 | 544 | 27.2 | 20 | 100 | 20 | 50 | 5 | 15 | 30 | 200 | 2 | 5 | 50 | 300 | 30 | 1 | FALSE | 20000 | TRUE
E35_L10_esp | especie | 35 | Quarubarana | D20 | esp | 10 | 8783 | CLS_D20_L10 | 1000 | 450 | Circular | Retangular | 0.1 | 40 | 4 | 1.5 | curta duração | madeira natural | 3 | 1.3 | 1.5 | 1.8 | 1.4 | 0.3 | 0.8 | 5 | 544 | 27.2 | 6.72 | 8.783 | 544 | 27.2 | 20 | 100 | 20 | 50 | 5 | 15 | 30 | 200 | 2 | 5 | 50 | 300 | 30 | 1 | FALSE | 20000 | TRUE
E36_L03_esp | especie | 36 | Rabo-de-arraia | D40 | esp | 3 | 14411 | CLS_D40_L03 | 300 | 450 | Circular | Retangular | 0.1 | 40 | 4 | 1.5 | curta duração | madeira natural | 3 | 1.3 | 1.5 | 1.8 | 1.4 | 0.3 | 0.8 | 5 | 729 | 48.7 | 9.38 | 14.411 | 729 | 48.7 | 20 | 100 | 20 | 50 | 5 | 15 | 30 | 200 | 2 | 5 | 50 | 300 | 30 | 1 | FALSE | 20000 | TRUE
E36_L04_esp | especie | 36 | Rabo-de-arraia | D40 | esp | 4 | 14411 | CLS_D40_L04 | 400 | 450 | Circular | Retangular | 0.1 | 40 | 4 | 1.5 | curta duração | madeira natural | 3 | 1.3 | 1.5 | 1.8 | 1.4 | 0.3 | 0.8 | 5 | 729 | 48.7 | 9.38 | 14.411 | 729 | 48.7 | 20 | 100 | 20 | 50 | 5 | 15 | 30 | 200 | 2 | 5 | 50 | 300 | 30 | 1 | FALSE | 20000 | TRUE
E36_L05_esp | especie | 36 | Rabo-de-arraia | D40 | esp | 5 | 14411 | CLS_D40_L05 | 500 | 450 | Circular | Retangular | 0.1 | 40 | 4 | 1.5 | curta duração | madeira natural | 3 | 1.3 | 1.5 | 1.8 | 1.4 | 0.3 | 0.8 | 5 | 729 | 48.7 | 9.38 | 14.411 | 729 | 48.7 | 20 | 100 | 20 | 50 | 5 | 15 | 30 | 200 | 2 | 5 | 50 | 300 | 30 | 1 | FALSE | 20000 | TRUE
E36_L06_esp | especie | 36 | Rabo-de-arraia | D40 | esp | 6 | 14411 | CLS_D40_L06 | 600 | 450 | Circular | Retangular | 0.1 | 40 | 4 | 1.5 | curta duração | madeira natural | 3 | 1.3 | 1.5 | 1.8 | 1.4 | 0.3 | 0.8 | 5 | 729 | 48.7 | 9.38 | 14.411 | 729 | 48.7 | 20 | 100 | 20 | 50 | 5 | 15 | 30 | 200 | 2 | 5 | 50 | 300 | 30 | 1 | FALSE | 20000 | TRUE
E36_L07_esp | especie | 36 | Rabo-de-arraia | D40 | esp | 7 | 14411 | CLS_D40_L07 | 700 | 450 | Circular | Retangular | 0.1 | 40 | 4 | 1.5 | curta duração | madeira natural | 3 | 1.3 | 1.5 | 1.8 | 1.4 | 0.3 | 0.8 | 5 | 729 | 48.7 | 9.38 | 14.411 | 729 | 48.7 | 20 | 100 | 20 | 50 | 5 | 15 | 30 | 200 | 2 | 5 | 50 | 300 | 30 | 1 | FALSE | 20000 | TRUE
E36_L08_esp | especie | 36 | Rabo-de-arraia | D40 | esp | 8 | 14411 | CLS_D40_L08 | 800 | 450 | Circular | Retangular | 0.1 | 40 | 4 | 1.5 | curta duração | madeira natural | 3 | 1.3 | 1.5 | 1.8 | 1.4 | 0.3 | 0.8 | 5 | 729 | 48.7 | 9.38 | 14.411 | 729 | 48.7 | 20 | 100 | 20 | 50 | 5 | 15 | 30 | 200 | 2 | 5 | 50 | 300 | 30 | 1 | FALSE | 20000 | TRUE
E36_L09_esp | especie | 36 | Rabo-de-arraia | D40 | esp | 9 | 14411 | CLS_D40_L09 | 900 | 450 | Circular | Retangular | 0.1 | 40 | 4 | 1.5 | curta duração | madeira natural | 3 | 1.3 | 1.5 | 1.8 | 1.4 | 0.3 | 0.8 | 5 | 729 | 48.7 | 9.38 | 14.411 | 729 | 48.7 | 20 | 100 | 20 | 50 | 5 | 15 | 30 | 200 | 2 | 5 | 50 | 300 | 30 | 1 | FALSE | 20000 | TRUE
E36_L10_esp | especie | 36 | Rabo-de-arraia | D40 | esp | 10 | 14411 | CLS_D40_L10 | 1000 | 450 | Circular | Retangular | 0.1 | 40 | 4 | 1.5 | curta duração | madeira natural | 3 | 1.3 | 1.5 | 1.8 | 1.4 | 0.3 | 0.8 | 5 | 729 | 48.7 | 9.38 | 14.411 | 729 | 48.7 | 20 | 100 | 20 | 50 | 5 | 15 | 30 | 200 | 2 | 5 | 50 | 300 | 30 | 1 | FALSE | 20000 | TRUE
E37_L03_esp | especie | 37 | Sucupira | D60 | esp | 3 | 20917 | CLS_D60_L03 | 300 | 450 | Circular | Retangular | 0.1 | 40 | 4 | 1.5 | curta duração | madeira natural | 3 | 1.3 | 1.5 | 1.8 | 1.4 | 0.3 | 0.8 | 5 | 1103 | 90.5 | 14.07 | 20.917 | 1103 | 90.5 | 20 | 100 | 20 | 50 | 5 | 15 | 30 | 200 | 2 | 5 | 50 | 300 | 30 | 1 | FALSE | 20000 | TRUE
E37_L04_esp | especie | 37 | Sucupira | D60 | esp | 4 | 20917 | CLS_D60_L04 | 400 | 450 | Circular | Retangular | 0.1 | 40 | 4 | 1.5 | curta duração | madeira natural | 3 | 1.3 | 1.5 | 1.8 | 1.4 | 0.3 | 0.8 | 5 | 1103 | 90.5 | 14.07 | 20.917 | 1103 | 90.5 | 20 | 100 | 20 | 50 | 5 | 15 | 30 | 200 | 2 | 5 | 50 | 300 | 30 | 1 | FALSE | 20000 | TRUE
E37_L05_esp | especie | 37 | Sucupira | D60 | esp | 5 | 20917 | CLS_D60_L05 | 500 | 450 | Circular | Retangular | 0.1 | 40 | 4 | 1.5 | curta duração | madeira natural | 3 | 1.3 | 1.5 | 1.8 | 1.4 | 0.3 | 0.8 | 5 | 1103 | 90.5 | 14.07 | 20.917 | 1103 | 90.5 | 20 | 100 | 20 | 50 | 5 | 15 | 30 | 200 | 2 | 5 | 50 | 300 | 30 | 1 | FALSE | 20000 | TRUE
E37_L06_esp | especie | 37 | Sucupira | D60 | esp | 6 | 20917 | CLS_D60_L06 | 600 | 450 | Circular | Retangular | 0.1 | 40 | 4 | 1.5 | curta duração | madeira natural | 3 | 1.3 | 1.5 | 1.8 | 1.4 | 0.3 | 0.8 | 5 | 1103 | 90.5 | 14.07 | 20.917 | 1103 | 90.5 | 20 | 100 | 20 | 50 | 5 | 15 | 30 | 200 | 2 | 5 | 50 | 300 | 30 | 1 | FALSE | 20000 | TRUE
E37_L07_esp | especie | 37 | Sucupira | D60 | esp | 7 | 20917 | CLS_D60_L07 | 700 | 450 | Circular | Retangular | 0.1 | 40 | 4 | 1.5 | curta duração | madeira natural | 3 | 1.3 | 1.5 | 1.8 | 1.4 | 0.3 | 0.8 | 5 | 1103 | 90.5 | 14.07 | 20.917 | 1103 | 90.5 | 20 | 100 | 20 | 50 | 5 | 15 | 30 | 200 | 2 | 5 | 50 | 300 | 30 | 1 | FALSE | 20000 | TRUE
E37_L08_esp | especie | 37 | Sucupira | D60 | esp | 8 | 20917 | CLS_D60_L08 | 800 | 450 | Circular | Retangular | 0.1 | 40 | 4 | 1.5 | curta duração | madeira natural | 3 | 1.3 | 1.5 | 1.8 | 1.4 | 0.3 | 0.8 | 5 | 1103 | 90.5 | 14.07 | 20.917 | 1103 | 90.5 | 20 | 100 | 20 | 50 | 5 | 15 | 30 | 200 | 2 | 5 | 50 | 300 | 30 | 1 | FALSE | 20000 | TRUE
E37_L09_esp | especie | 37 | Sucupira | D60 | esp | 9 | 20917 | CLS_D60_L09 | 900 | 450 | Circular | Retangular | 0.1 | 40 | 4 | 1.5 | curta duração | madeira natural | 3 | 1.3 | 1.5 | 1.8 | 1.4 | 0.3 | 0.8 | 5 | 1103 | 90.5 | 14.07 | 20.917 | 1103 | 90.5 | 20 | 100 | 20 | 50 | 5 | 15 | 30 | 200 | 2 | 5 | 50 | 300 | 30 | 1 | FALSE | 20000 | TRUE
E37_L10_esp | especie | 37 | Sucupira | D60 | esp | 10 | 20917 | CLS_D60_L10 | 1000 | 450 | Circular | Retangular | 0.1 | 40 | 4 | 1.5 | curta duração | madeira natural | 3 | 1.3 | 1.5 | 1.8 | 1.4 | 0.3 | 0.8 | 5 | 1103 | 90.5 | 14.07 | 20.917 | 1103 | 90.5 | 20 | 100 | 20 | 50 | 5 | 15 | 30 | 200 | 2 | 5 | 50 | 300 | 30 | 1 | FALSE | 20000 | TRUE
E38_L03_esp | especie | 38 | Tachi | D60 | esp | 3 | 19901 | CLS_D60_L03 | 300 | 450 | Circular | Retangular | 0.1 | 40 | 4 | 1.5 | curta duração | madeira natural | 3 | 1.3 | 1.5 | 1.8 | 1.4 | 0.3 | 0.8 | 5 | 1050 | 75.8 | 14.63 | 19.901 | 1050 | 75.8 | 20 | 100 | 20 | 50 | 5 | 15 | 30 | 200 | 2 | 5 | 50 | 300 | 30 | 1 | FALSE | 20000 | TRUE
E38_L04_esp | especie | 38 | Tachi | D60 | esp | 4 | 19901 | CLS_D60_L04 | 400 | 450 | Circular | Retangular | 0.1 | 40 | 4 | 1.5 | curta duração | madeira natural | 3 | 1.3 | 1.5 | 1.8 | 1.4 | 0.3 | 0.8 | 5 | 1050 | 75.8 | 14.63 | 19.901 | 1050 | 75.8 | 20 | 100 | 20 | 50 | 5 | 15 | 30 | 200 | 2 | 5 | 50 | 300 | 30 | 1 | FALSE | 20000 | TRUE
E38_L05_esp | especie | 38 | Tachi | D60 | esp | 5 | 19901 | CLS_D60_L05 | 500 | 450 | Circular | Retangular | 0.1 | 40 | 4 | 1.5 | curta duração | madeira natural | 3 | 1.3 | 1.5 | 1.8 | 1.4 | 0.3 | 0.8 | 5 | 1050 | 75.8 | 14.63 | 19.901 | 1050 | 75.8 | 20 | 100 | 20 | 50 | 5 | 15 | 30 | 200 | 2 | 5 | 50 | 300 | 30 | 1 | FALSE | 20000 | TRUE
E38_L06_esp | especie | 38 | Tachi | D60 | esp | 6 | 19901 | CLS_D60_L06 | 600 | 450 | Circular | Retangular | 0.1 | 40 | 4 | 1.5 | curta duração | madeira natural | 3 | 1.3 | 1.5 | 1.8 | 1.4 | 0.3 | 0.8 | 5 | 1050 | 75.8 | 14.63 | 19.901 | 1050 | 75.8 | 20 | 100 | 20 | 50 | 5 | 15 | 30 | 200 | 2 | 5 | 50 | 300 | 30 | 1 | FALSE | 20000 | TRUE
E38_L07_esp | especie | 38 | Tachi | D60 | esp | 7 | 19901 | CLS_D60_L07 | 700 | 450 | Circular | Retangular | 0.1 | 40 | 4 | 1.5 | curta duração | madeira natural | 3 | 1.3 | 1.5 | 1.8 | 1.4 | 0.3 | 0.8 | 5 | 1050 | 75.8 | 14.63 | 19.901 | 1050 | 75.8 | 20 | 100 | 20 | 50 | 5 | 15 | 30 | 200 | 2 | 5 | 50 | 300 | 30 | 1 | FALSE | 20000 | TRUE
E38_L08_esp | especie | 38 | Tachi | D60 | esp | 8 | 19901 | CLS_D60_L08 | 800 | 450 | Circular | Retangular | 0.1 | 40 | 4 | 1.5 | curta duração | madeira natural | 3 | 1.3 | 1.5 | 1.8 | 1.4 | 0.3 | 0.8 | 5 | 1050 | 75.8 | 14.63 | 19.901 | 1050 | 75.8 | 20 | 100 | 20 | 50 | 5 | 15 | 30 | 200 | 2 | 5 | 50 | 300 | 30 | 1 | FALSE | 20000 | TRUE
E38_L09_esp | especie | 38 | Tachi | D60 | esp | 9 | 19901 | CLS_D60_L09 | 900 | 450 | Circular | Retangular | 0.1 | 40 | 4 | 1.5 | curta duração | madeira natural | 3 | 1.3 | 1.5 | 1.8 | 1.4 | 0.3 | 0.8 | 5 | 1050 | 75.8 | 14.63 | 19.901 | 1050 | 75.8 | 20 | 100 | 20 | 50 | 5 | 15 | 30 | 200 | 2 | 5 | 50 | 300 | 30 | 1 | FALSE | 20000 | TRUE
E38_L10_esp | especie | 38 | Tachi | D60 | esp | 10 | 19901 | CLS_D60_L10 | 1000 | 450 | Circular | Retangular | 0.1 | 40 | 4 | 1.5 | curta duração | madeira natural | 3 | 1.3 | 1.5 | 1.8 | 1.4 | 0.3 | 0.8 | 5 | 1050 | 75.8 | 14.63 | 19.901 | 1050 | 75.8 | 20 | 100 | 20 | 50 | 5 | 15 | 30 | 200 | 2 | 5 | 50 | 300 | 30 | 1 | FALSE | 20000 | TRUE
E39_L03_esp | especie | 39 | Tatajuba | D50 | esp | 3 | 18574 | CLS_D50_L03 | 300 | 450 | Circular | Retangular | 0.1 | 40 | 4 | 1.5 | curta duração | madeira natural | 3 | 1.3 | 1.5 | 1.8 | 1.4 | 0.3 | 0.8 | 5 | 945 | 55 | 13.93 | 18.574 | 945 | 55 | 20 | 100 | 20 | 50 | 5 | 15 | 30 | 200 | 2 | 5 | 50 | 300 | 30 | 1 | FALSE | 20000 | TRUE
E39_L04_esp | especie | 39 | Tatajuba | D50 | esp | 4 | 18574 | CLS_D50_L04 | 400 | 450 | Circular | Retangular | 0.1 | 40 | 4 | 1.5 | curta duração | madeira natural | 3 | 1.3 | 1.5 | 1.8 | 1.4 | 0.3 | 0.8 | 5 | 945 | 55 | 13.93 | 18.574 | 945 | 55 | 20 | 100 | 20 | 50 | 5 | 15 | 30 | 200 | 2 | 5 | 50 | 300 | 30 | 1 | FALSE | 20000 | TRUE
E39_L05_esp | especie | 39 | Tatajuba | D50 | esp | 5 | 18574 | CLS_D50_L05 | 500 | 450 | Circular | Retangular | 0.1 | 40 | 4 | 1.5 | curta duração | madeira natural | 3 | 1.3 | 1.5 | 1.8 | 1.4 | 0.3 | 0.8 | 5 | 945 | 55 | 13.93 | 18.574 | 945 | 55 | 20 | 100 | 20 | 50 | 5 | 15 | 30 | 200 | 2 | 5 | 50 | 300 | 30 | 1 | FALSE | 20000 | TRUE
E39_L06_esp | especie | 39 | Tatajuba | D50 | esp | 6 | 18574 | CLS_D50_L06 | 600 | 450 | Circular | Retangular | 0.1 | 40 | 4 | 1.5 | curta duração | madeira natural | 3 | 1.3 | 1.5 | 1.8 | 1.4 | 0.3 | 0.8 | 5 | 945 | 55 | 13.93 | 18.574 | 945 | 55 | 20 | 100 | 20 | 50 | 5 | 15 | 30 | 200 | 2 | 5 | 50 | 300 | 30 | 1 | FALSE | 20000 | TRUE
E39_L07_esp | especie | 39 | Tatajuba | D50 | esp | 7 | 18574 | CLS_D50_L07 | 700 | 450 | Circular | Retangular | 0.1 | 40 | 4 | 1.5 | curta duração | madeira natural | 3 | 1.3 | 1.5 | 1.8 | 1.4 | 0.3 | 0.8 | 5 | 945 | 55 | 13.93 | 18.574 | 945 | 55 | 20 | 100 | 20 | 50 | 5 | 15 | 30 | 200 | 2 | 5 | 50 | 300 | 30 | 1 | FALSE | 20000 | TRUE
E39_L08_esp | especie | 39 | Tatajuba | D50 | esp | 8 | 18574 | CLS_D50_L08 | 800 | 450 | Circular | Retangular | 0.1 | 40 | 4 | 1.5 | curta duração | madeira natural | 3 | 1.3 | 1.5 | 1.8 | 1.4 | 0.3 | 0.8 | 5 | 945 | 55 | 13.93 | 18.574 | 945 | 55 | 20 | 100 | 20 | 50 | 5 | 15 | 30 | 200 | 2 | 5 | 50 | 300 | 30 | 1 | FALSE | 20000 | TRUE
E39_L09_esp | especie | 39 | Tatajuba | D50 | esp | 9 | 18574 | CLS_D50_L09 | 900 | 450 | Circular | Retangular | 0.1 | 40 | 4 | 1.5 | curta duração | madeira natural | 3 | 1.3 | 1.5 | 1.8 | 1.4 | 0.3 | 0.8 | 5 | 945 | 55 | 13.93 | 18.574 | 945 | 55 | 20 | 100 | 20 | 50 | 5 | 15 | 30 | 200 | 2 | 5 | 50 | 300 | 30 | 1 | FALSE | 20000 | TRUE
E39_L10_esp | especie | 39 | Tatajuba | D50 | esp | 10 | 18574 | CLS_D50_L10 | 1000 | 450 | Circular | Retangular | 0.1 | 40 | 4 | 1.5 | curta duração | madeira natural | 3 | 1.3 | 1.5 | 1.8 | 1.4 | 0.3 | 0.8 | 5 | 945 | 55 | 13.93 | 18.574 | 945 | 55 | 20 | 100 | 20 | 50 | 5 | 15 | 30 | 200 | 2 | 5 | 50 | 300 | 30 | 1 | FALSE | 20000 | TRUE
E40_L03_esp | especie | 40 | Umirana | D50 | esp | 3 | 10178 | CLS_D50_L03 | 300 | 450 | Circular | Retangular | 0.1 | 40 | 4 | 1.5 | curta duração | madeira natural | 3 | 1.3 | 1.5 | 1.8 | 1.4 | 0.3 | 0.8 | 5 | 705 | 52.1 | 10.15 | 10.178 | 705 | 52.1 | 20 | 100 | 20 | 50 | 5 | 15 | 30 | 200 | 2 | 5 | 50 | 300 | 30 | 1 | FALSE | 20000 | TRUE
E40_L04_esp | especie | 40 | Umirana | D50 | esp | 4 | 10178 | CLS_D50_L04 | 400 | 450 | Circular | Retangular | 0.1 | 40 | 4 | 1.5 | curta duração | madeira natural | 3 | 1.3 | 1.5 | 1.8 | 1.4 | 0.3 | 0.8 | 5 | 705 | 52.1 | 10.15 | 10.178 | 705 | 52.1 | 20 | 100 | 20 | 50 | 5 | 15 | 30 | 200 | 2 | 5 | 50 | 300 | 30 | 1 | FALSE | 20000 | TRUE
E40_L05_esp | especie | 40 | Umirana | D50 | esp | 5 | 10178 | CLS_D50_L05 | 500 | 450 | Circular | Retangular | 0.1 | 40 | 4 | 1.5 | curta duração | madeira natural | 3 | 1.3 | 1.5 | 1.8 | 1.4 | 0.3 | 0.8 | 5 | 705 | 52.1 | 10.15 | 10.178 | 705 | 52.1 | 20 | 100 | 20 | 50 | 5 | 15 | 30 | 200 | 2 | 5 | 50 | 300 | 30 | 1 | FALSE | 20000 | TRUE
E40_L06_esp | especie | 40 | Umirana | D50 | esp | 6 | 10178 | CLS_D50_L06 | 600 | 450 | Circular | Retangular | 0.1 | 40 | 4 | 1.5 | curta duração | madeira natural | 3 | 1.3 | 1.5 | 1.8 | 1.4 | 0.3 | 0.8 | 5 | 705 | 52.1 | 10.15 | 10.178 | 705 | 52.1 | 20 | 100 | 20 | 50 | 5 | 15 | 30 | 200 | 2 | 5 | 50 | 300 | 30 | 1 | FALSE | 20000 | TRUE
E40_L07_esp | especie | 40 | Umirana | D50 | esp | 7 | 10178 | CLS_D50_L07 | 700 | 450 | Circular | Retangular | 0.1 | 40 | 4 | 1.5 | curta duração | madeira natural | 3 | 1.3 | 1.5 | 1.8 | 1.4 | 0.3 | 0.8 | 5 | 705 | 52.1 | 10.15 | 10.178 | 705 | 52.1 | 20 | 100 | 20 | 50 | 5 | 15 | 30 | 200 | 2 | 5 | 50 | 300 | 30 | 1 | FALSE | 20000 | TRUE
E40_L08_esp | especie | 40 | Umirana | D50 | esp | 8 | 10178 | CLS_D50_L08 | 800 | 450 | Circular | Retangular | 0.1 | 40 | 4 | 1.5 | curta duração | madeira natural | 3 | 1.3 | 1.5 | 1.8 | 1.4 | 0.3 | 0.8 | 5 | 705 | 52.1 | 10.15 | 10.178 | 705 | 52.1 | 20 | 100 | 20 | 50 | 5 | 15 | 30 | 200 | 2 | 5 | 50 | 300 | 30 | 1 | FALSE | 20000 | TRUE
E40_L09_esp | especie | 40 | Umirana | D50 | esp | 9 | 10178 | CLS_D50_L09 | 900 | 450 | Circular | Retangular | 0.1 | 40 | 4 | 1.5 | curta duração | madeira natural | 3 | 1.3 | 1.5 | 1.8 | 1.4 | 0.3 | 0.8 | 5 | 705 | 52.1 | 10.15 | 10.178 | 705 | 52.1 | 20 | 100 | 20 | 50 | 5 | 15 | 30 | 200 | 2 | 5 | 50 | 300 | 30 | 1 | FALSE | 20000 | TRUE
E40_L10_esp | especie | 40 | Umirana | D50 | esp | 10 | 10178 | CLS_D50_L10 | 1000 | 450 | Circular | Retangular | 0.1 | 40 | 4 | 1.5 | curta duração | madeira natural | 3 | 1.3 | 1.5 | 1.8 | 1.4 | 0.3 | 0.8 | 5 | 705 | 52.1 | 10.15 | 10.178 | 705 | 52.1 | 20 | 100 | 20 | 50 | 5 | 15 | 30 | 200 | 2 | 5 | 50 | 300 | 30 | 1 | FALSE | 20000 | TRUE

## Matriz_vao_classe
Vão | D20 | D30 | D40 | D50 | D60
3 m | CLS_D20_L03 | CLS_D30_L03 | CLS_D40_L03 | CLS_D50_L03 | CLS_D60_L03
4 m | CLS_D20_L04 | CLS_D30_L04 | CLS_D40_L04 | CLS_D50_L04 | CLS_D60_L04
5 m | CLS_D20_L05 | CLS_D30_L05 | CLS_D40_L05 | CLS_D50_L05 | CLS_D60_L05
6 m | CLS_D20_L06 | CLS_D30_L06 | CLS_D40_L06 | CLS_D50_L06 | CLS_D60_L06
7 m | CLS_D20_L07 | CLS_D30_L07 | CLS_D40_L07 | CLS_D50_L07 | CLS_D60_L07
8 m | CLS_D20_L08 | CLS_D30_L08 | CLS_D40_L08 | CLS_D50_L08 | CLS_D60_L08
9 m | CLS_D20_L09 | CLS_D30_L09 | CLS_D40_L09 | CLS_D50_L09 | CLS_D60_L09
10 m | CLS_D20_L10 | CLS_D30_L10 | CLS_D40_L10 | CLS_D50_L10 | CLS_D60_L10

## Especies
id | especie | nome_cientifico | classe | delta_f_pct | delta_E_pct | delta_rho_pct
1 | Angelim-amargoso | Votairea fusca | D40 | 19.3 | 9.9 | 2.9
2 | Angelim-araroba | Vataireopsis araroba | D40 | 13.2 | -13.2 | -10.1
3 | Angelim-ferro | Hymenolobium sp | D60 | 18.3 | 9 | 16.3
4 | Angelim-pedra-verdadeiro | Dinizia excelsa | D60 | 21.2 | -14.4 | 13.1
5 | Angelim-pedra | Hymenolobium petraeum | D40 | 11.3 | -17.3 | -11.6
6 | Angelim-saia | Votairea sp | D50 | 2.2 | 45.9 | -10.1
7 | Angico-preto | Piptadenia macrocarpa | D50 | 11.2 | -6.8 | 4.5
8 | Branquilho | Sebastiania commersoniana | D40 | 14 | -4.7 | 8
9 | Cafearana | Andira stipulacea | D40 | 6 | -2.2 | -9.6
10 | Canafístula | Cassia ferruginea | D30 | 21.3 | 21.8 | 37.6
11 | Casca-grossa | Ocotea odoriferar | D40 | 11.3 | 23.7 | 5.1
12 | Castelo | Calycophyllum multiflorum. | D50 | 9 | -32.7 | -10.7
13 | Catanudo | Calophyllum sp | D50 | 2 | -21 | -5.4
14 | Cedro-amargo | Cedrela odorata | D30 | 1.3 | -20 | -17.8
15 | Cedro-doce | Cedrella sp | D20 | 39.5 | -16.4 | 2.4
16 | Cedrorana | Cedrelinga catenaeformis | D20 | 44.5 | 2.5 | 13.2
17 | Champanhe | Dipteryx odorata | D60 | 60.3 | 18 | 9
18 | Copaíba | Copaifera cf. ret | D40 | 10.3 | -3.4 | -7.3
19 | Cupiúba | Goupia glabra. | D30 | 33 | 17.7 | 34.2
20 | Cutiúba | Goupia paraensis | D50 | 10.6 | 10.5 | 35.5
21 | Garapa | Apuleia leiocarpa | D60 | 9 | -9.1 | -8
22 | Goiabão | Planchonella pachycarpa | D40 | 7.8 | 29.1 | 25.1
23 | Guaiçara | Luetzelburgia sp | D50 | 17.8 | -15 | 17.1
24 | Guarucaia | Peltophorum vogelianum | D60 | 1.8 | -16.9 | -8.4
25 | Ipê | Tabebuia serratifolia | D60 | 4.8 | -10.8 | 6.5
26 | Itaúba | Mezilaurus itauba | D60 | 14 | -10.5 | -9.2
27 | Jatobá | Hymenaea sp | D60 | 31.2 | 17.8 | 8.4
28 | Louro-preto | Ocotea sp | D40 | 5.2 | -6.6 | -9.3
29 | Maçaranduba | Manilkara huberi | D60 | 32.5 | 12.3 | 14.3
30 | Mandioqueira | Qualea paraensis | D50 | 18.4 | 16.8 | 0.6
31 | Oiticica amarela | Clarisia racemosa | D60 | 22.5 | -24.5 | -24.4
32 | Oiuchu | Pradosia sp | D60 | 20.5 | -9.1 | -6.9
33 | Parinari | Parinari excelsa | D50 | 12.4 | 32.6 | -6.8
34 | Piolho | Tapirira sp | D40 | 9.3 | -7.6 | 10.4
35 | Quarubarana | Erisma uncinatum | D20 | 36 | -12.2 | 8.8
36 | Rabo-de-arraia | Vochysia haenkeana | D40 | 21.8 | -0.6 | -2.8
37 | Sucupira | Diplotropis incexis | D60 | 50.8 | 7.3 | 10.3
38 | Tachi | Tachigali myrmecophila | D60 | 26.3 | 2.1 | 5
39 | Tatajuba | Bagassa guianensis | D50 | 10 | 12.6 | 11.2
40 | Umirana | Qualea retusa | D50 | 4.2 | -38.3 | -17.1